## nodes
index | name | vn_kv | longitude | latitude | zone | max_vm_pu | min_vm_pu | in_service | normalTTR | fragility_curve | return_period
| Bus 0 | 20 | 3408665.3492 | 5364414.9486 |  |  |  | True
| Bus 1 | 20 | 3409669.0962 | 5364282.6135 |  |  |  | True
| Bus 2 | 20 | 3409701.5282 | 5364523.1708 |  |  |  | True
| Bus 3 | 20 | 3409395.5327 | 5363867.9685 |  |  |  | True
| Bus 4 | 20 | 3408730.1735 | 5364581.6975 |  |  |  | True
| Bus 5 | 20 | 3408849.0014 | 5365837.9688 |  |  |  | True
| Bus 6 | 20 | 3408210.2051 | 5366929.534 |  |  |  | True
| Bus 7 | 20 | 3408719.7261 | 5365410.8752 |  |  |  | True
| Bus 8 | 20 | 3408975.9138 | 5364211.5702 |  |  |  | True
| Bus 9 | 20 | [5 empty] | True
| Bus 10 | 20 | [5 empty] | True
| Bus 11 | 20 | [5 empty] | True
| Bus 12 | 20 | [5 empty] | True
| Bus 13 | 20 | [5 empty] | True
| Bus 14 | 20 | [5 empty] | True
| Bus 15 | 20 | [5 empty] | True
| Bus 16 | 20 | [5 empty] | True
| Bus 17 | 20 | [5 empty] | True
| Bus 18 | 20 | [5 empty] | True
| Bus 19 | 20 | [5 empty] | True
| Bus 20 | 20 | [5 empty] | True
| Bus 21 | 20 | [5 empty] | True
| Bus 22 | 20 | [5 empty] | True
| Bus 23 | 20 | [5 empty] | True
| Bus 24 | 20 | [5 empty] | True
| Bus 25 | 20 | [5 empty] | True
| Bus 26 | 20 | [5 empty] | True
| Bus 27 | 20 | [5 empty] | True
| Bus 28 | 20 | [5 empty] | True
| Bus 29 | 20 | 3410296.6646 | 5367207.6969 |  |  |  | True
| Bus 30 | 20 | 3411216.5262 | 5367341.3704 |  |  |  | True
| Bus 31 | 20 | 3412523.2823 | 5367829.0391 |  |  |  | True
| Bus 32 | 20 | 3413353.1819 | 5370522.3722 |  |  |  | True
| Bus 33 | 20 | 3414619.6595 | 5365662.206 |  |  |  | True
| Bus 34 | 20 | 3413854.8956 | 5370532.1741 |  |  |  | True
| Bus 35 | 20 | 3417068.3212 | 5369426.722 |  |  |  | True
| Bus 36 | 20 | 3412335.821 | 5368857.9668 |  |  |  | True
| Bus 37 | 20 | 3416989.8771 | 5368254.9979 |  |  |  | True
| Bus 38 | 110 | 3420936.6664 | 5362804.5219 |  |  |  | True
| Bus 39 | 20 | 3419748.6137 | 5369365.7558 |  |  |  | True
| Bus 40 | 20 | 3417044.3323 | 5363686.7694 |  |  |  | True
| Bus 41 | 20 | 3416936.8934 | 5367855.3353 |  |  |  | True
| Bus 42 | 20 | 3411249.9176 | 5370149.9372 |  |  |  | True
| Bus 43 | 20 | 3417839.1136 | 5368879.1946 |  |  |  | True
| Bus 44 | 20 | 3411303.6257 | 5370800.2614 |  |  |  | True
| Bus 45 | 20 | 3416691.7285 | 5369521.5145 |  |  |  | True
| Bus 46 | 20 | 3412736.0123 | 5370459.8663 |  |  |  | True
| Bus 47 | 20 | 3416889.0154 | 5369897.5296 |  |  |  | True
| Bus 48 | 20 | 3410287.5241 | 5369692.0264 |  |  |  | True
| Bus 49 | 20 | 3417062.8649 | 5370149.7815 |  |  |  | True
| Bus 50 | 20 | 3410365.8771 | 5369898.0554 |  |  |  | True
| Bus 51 | 20 | 3411701.2312 | 5370156.0428 |  |  |  | True
| Bus 52 | 20 | 3417046.7669 | 5370300.5719 |  |  |  | True
| Bus 53 | 20 | 3412171.0732 | 5370502.5166 |  |  |  | True
| Bus 54 | 20 | 3412037.3316 | 5361518.4612 |  |  |  | True
| Bus 55 | 20 | 3417317.3797 | 5370438.2437 |  |  |  | True
| Bus 56 | 20 | 3411094.5294 | 5370489.6776 |  |  |  | True
| Bus 57 | 20 | 3411891.8298 | 5370473.0708 |  |  |  | True
| Bus 58 | 20 | 3419748.6137 | 5369365.7558 |  |  |  | True
| Bus 59 | 20 | [5 empty] | True
| Bus 60 | 20 | [5 empty] | True
| Bus 61 | 20 | [5 empty] | True
| Bus 62 | 20 | [5 empty] | True
| Bus 63 | 20 | [5 empty] | True
| Bus 64 | 20 | 3412644.3039 | 5369017.6826 |  |  |  | True
| Bus 65 | 20 | 3412494.6655 | 5368924.0778 |  |  |  | True
| Bus 66 | 20 | [5 empty] | True
| Bus 67 | 20 | [5 empty] | True
| Bus 68 | 20 | [5 empty] | True
| Bus 69 | 20 | [5 empty] | True
| Bus 70 | 20 | [5 empty] | True
| Bus 71 | 20 | 3418411.7836 | 5369014.8519 |  |  |  | True
| Bus 72 | 20 | 3411785.3404 | 5367394.898 |  |  |  | True
| Bus 73 | 20 | 3417849.7581 | 5369289.9309 |  |  |  | True
| Bus 74 | 20 | 3411973.5419 | 5366489.3452 |  |  |  | True
| Bus 75 | 20 | 3411622.5429 | 5366769.9099 |  |  |  | True
| Bus 76 | 20 | 3413992.7619 | 5370905.8365 |  |  |  | True
| Bus 77 | 20 | 3417091.4967 | 5369163.8307 |  |  |  | True
| Bus 78 | 20 | 3417392.8151 | 5369328.9102 |  |  |  | True
| Bus 79 | 20 | 3412984.0863 | 5368951.0738 |  |  |  | True
| Bus 80 | 20 | 3417643.322 | 5369572.4411 |  |  |  | True
| Bus 81 | 20 | 3417614.1573 | 5369041.8628 |  |  |  | True
| Bus 82 | 20 | 3413126.3677 | 5369150.2846 |  |  |  | True
| Bus 83 | 20 | 3417773.4362 | 5366754.6691 |  |  |  | True
| Bus 84 | 20 | 3410821.6282 | 5370490.6274 |  |  |  | True
| Bus 85 | 20 | 3407983.7815 | 5359666.5214 |  |  |  | True
| Bus 86 | 20 | 3419397.8428 | 5369283.5558 |  |  |  | True
| Bus 87 | 20 | [5 empty] | True
| Bus 88 | 20 | [5 empty] | True
| Bus 89 | 20 | [5 empty] | True
| Bus 90 | 20 | [5 empty] | True
| Bus 91 | 20 | [5 empty] | True
| Bus 92 | 20 | [5 empty] | True
| Bus 93 | 20 | [5 empty] | True
| Bus 94 | 20 | 3419357.762 | 5365951.3517 |  |  |  | True
| Bus 95 | 20 | 3419277.0166 | 5365730.1625 |  |  |  | True
| Bus 96 | 20 | [5 empty] | True
| Bus 97 | 20 | [5 empty] | True
| Bus 98 | 20 | 3419979.5657 | 5365699.8674 |  |  |  | True
| Bus 99 | 20 | [5 empty] | True
| Bus 100 | 20 | 3419616.9514 | 5365543.4141 |  |  |  | True
| Bus 101 | 20 | 3412068.4382 | 5366340.7986 |  |  |  | True
| Bus 102 | 20 | 3419697.7115 | 5365915.137 |  |  |  | True
| Bus 103 | 20 | 3412575.0779 | 5366790.7747 |  |  |  | True
| Bus 104 | 20 | 3412613.5359 | 5366446.5986 |  |  |  | True
| Bus 105 | 20 | [5 empty] | True
| Bus 106 | 20 | 3412542.3833 | 5366267.202 |  |  |  | True
| Bus 107 | 20 | 3419678.2051 | 5365307.313 |  |  |  | True
| Bus 108 | 20 | 3412183.3319 | 5367288.6156 |  |  |  | True
| Bus 109 | 20 | 3418359.4558 | 5364276.7438 |  |  |  | True
| Bus 110 | 20 | 3412343.3777 | 5367039.1913 |  |  |  | True
| Bus 111 | 20 | 3414019.7553 | 5363006.8527 |  |  |  | True
| Bus 112 | 20 | [5 empty] | True
| Bus 113 | 20 | [5 empty] | True
| Bus 114 | 20 | [5 empty] | True
| Bus 115 | 20 | [5 empty] | True
| Bus 116 | 20 | 3413865.673 | 5363143.3941 |  |  |  | True
| Bus 117 | 20 | 3417498.904 | 5369889.4091 |  |  |  | True
| Bus 118 | 20 | 3417262.3221 | 5369983.37 |  |  |  | True
| Bus 119 | 20 | 3417296.9957 | 5369670.8008 |  |  |  | True
| Bus 120 | 20 | 3417568.1262 | 5370203.822 |  |  |  | True
| Bus 121 | 20 | [5 empty] | True
| Bus 122 | 20 | [5 empty] | True
| Bus 123 | 20 | [5 empty] | True
| Bus 124 | 20 | [5 empty] | True
| Bus 125 | 20 | [5 empty] | True
| Bus 126 | 20 | 3409538.6496 | 5367396.4591 |  |  |  | True
| Bus 127 | 20 | [5 empty] | True
| Bus 128 | 20 | [5 empty] | True
| Bus 129 | 20 | 3407984.897 | 5357597.6253 |  |  |  | True
| Bus 130 | 20 | [5 empty] | True
| Bus 131 | 20 | 3412268.818 | 5361965.8234 |  |  |  | True
| Bus 132 | 20 | 3418745.2126 | 5365482.4658 |  |  |  | True
| Bus 133 | 20 | 3412143.3045 | 5362222.8465 |  |  |  | True
| Bus 134 | 20 | 3419021.5555 | 5365620.6962 |  |  |  | True
| Bus 135 | 20 | [5 empty] | True
| Bus 136 | 20 | 3414311.2265 | 5363573.696 |  |  |  | True
| Bus 137 | 20 | 3419221.1823 | 5365385.3394 |  |  |  | True
| Bus 138 | 20 | 3413481.2856 | 5362851.3523 |  |  |  | True
| Bus 139 | 20 | [5 empty] | True
| Bus 140 | 20 | 3412220.2381 | 5361942.4503 |  |  |  | True
| Bus 141 | 20 | 3412851.1452 | 5361808.4583 |  |  |  | True
| Bus 142 | 20 | 3418890.0048 | 5365889.1143 |  |  |  | True
| Bus 143 | 20 | 3417019.6185 | 5371396.6372 |  |  |  | True
| Bus 144 | 20 | 3412082.458 | 5361762.5657 |  |  |  | True
| Bus 145 | 20 | 3417250.9707 | 5370854.0077 |  |  |  | True
| Bus 146 | 20 | 3416952.5264 | 5371121.3361 |  |  |  | True
| Bus 147 | 20 | 3412339.0494 | 5361239.5318 |  |  |  | True
| Bus 148 | 20 | 3417439.5139 | 5370076.2357 |  |  |  | True
| Bus 149 | 20 | 3412453.9906 | 5361394.883 |  |  |  | True
| Bus 150 | 20 | 3417043.5388 | 5370568.9446 |  |  |  | True
| Bus 151 | 20 | [5 empty] | True
| Bus 152 | 20 | [5 empty] | True
| Bus 153 | 20 | 3408131.4613 | 5357026.6003 |  |  |  | True
| Bus 154 | 20 | [5 empty] | True
| Bus 155 | 20 | 3407976.0206 | 5355254.8679 |  |  |  | True
| Bus 156 | 20 | [5 empty] | True
| Bus 157 | 20 | 3407642.9134 | 5355408.411 |  |  |  | True
| Bus 158 | 20 | [5 empty] | True
| Bus 159 | 20 | 3408223.9729 | 5355362.0041 |  |  |  | True
| Bus 160 | 20 | [5 empty] | True
| Bus 161 | 20 | 3421413.4501 | 5362571.3972 |  |  |  | True
| Bus 162 | 20 | 3421459.1274 | 5362910.7828 |  |  |  | True
| Bus 163 | 20 | [5 empty] | True
| Bus 164 | 20 | [5 empty] | True
| Bus 165 | 20 | [5 empty] | True
| Bus 166 | 20 | [5 empty] | True
| Bus 167 | 20 | 3408045.8991 | 5357465.1672 |  |  |  | True
| Bus 168 | 20 | 3407935.6436 | 5361604.281 |  |  |  | True
| Bus 169 | 20 | 3409798.6 | 5359531.2585 |  |  |  | True
| Bus 170 | 20 | 3413898.4618 | 5363247.5103 |  |  |  | True
| Bus 171 | 20 | 3409096.6001 | 5364094.959 |  |  |  | True
| Bus 172 | 20 | 3412438.4043 | 5361795.3386 |  |  |  | True
| Bus 173 | 20 | 3421058.9978 | 5363197.13 |  |  |  | True
| Bus 174 | 20 | 3421313.4757 | 5363113.3827 |  |  |  | True
| Bus 175 | 20 | [5 empty] | True
| Bus 176 | 20 | 3409369.5124 | 5358366.6728 |  |  |  | True
| Bus 177 | 110 | [5 empty] | True
| Bus 178 | 20 | 3408951.6643 | 5358719.6952 |  |  |  | True

## loads
name | node | p_mw | q_mvar | const_z_percent | const_i_percent | sn_mva | scaling | in_service | type | max_p_mw | min_p_mw | max_q_mvar | min_q_mvar | controllable | fragility_curve | normalTTR
LV Load 0 | Bus 63 | 0.25 | 0.050765 | 0 | 0 |  | 0.6 | True | MV/LV Station
LV Load 1 | Bus 109 | 0.63 | 0.12793 | 0 | 0 |  | 0.6 | True | MV/LV Station
LV Load 2 | Bus 119 | 0.25 | 0.050765 | 0 | 0 |  | 0.6 | True | MV/LV Station
LV Load 3 | Bus 14 | 0.25 | 0.050765 | 0 | 0 |  | 0.6 | True | MV/LV Station
LV Load 4 | Bus 46 | 0.25 | 0.050765 | 0 | 0 |  | 0.6 | True | MV/LV Station
LV Load 5 | Bus 99 | 0.4 | 0.081223 | 0 | 0 |  | 0.6 | True | MV/LV Station
LV Load 6 | Bus 18 | 0.25 | 0.050765 | 0 | 0 |  | 0.6 | True | MV/LV Station
LV Load 7 | Bus 98 | 0.4 | 0.081223 | 0 | 0 |  | 0.6 | True | MV/LV Station
LV Load 8 | Bus 103 | 0.63 | 0.12793 | 0 | 0 |  | 0.6 | True | MV/LV Station
LV Load 9 | Bus 132 | 0.4 | 0.081223 | 0 | 0 |  | 0.6 | True | MV/LV Station
LV Load 10 | Bus 94 | 0.25 | 0.050765 | 0 | 0 |  | 0.6 | True | MV/LV Station
LV Load 11 | Bus 174 | 0.4 | 0.081223 | 0 | 0 |  | 0.6 | True | MV/LV Station
LV Load 12 | Bus 112 | 0.4 | 0.081223 | 0 | 0 |  | 0.6 | True | MV/LV Station
LV Load 13 | Bus 25 | 0.25 | 0.050765 | 0 | 0 |  | 0.6 | True | MV/LV Station
LV Load 14 | Bus 65 | 0.63 | 0.12793 | 0 | 0 |  | 0.6 | True | MV/LV Station
LV Load 15 | Bus 164 | 0.4 | 0.081223 | 0 | 0 |  | 0.6 | True | MV/LV Station
LV Load 16 | Bus 69 | 0.63 | 0.12793 | 0 | 0 |  | 0.6 | True | MV/LV Station
LV Load 17 | Bus 1 | 0.25 | 0.050765 | 0 | 0 |  | 0.6 | True | MV/LV Station
LV Load 18 | Bus 31 | 0.4 | 0.081223 | 0 | 0 |  | 0.6 | True | MV/LV Station
LV Load 19 | Bus 122 | 0.4 | 0.081223 | 0 | 0 |  | 0.6 | True | MV/LV Station
LV Load 20 | Bus 93 | 0.25 | 0.050765 | 0 | 0 |  | 0.6 | True | MV/LV Station
LV Load 21 | Bus 72 | 0.4 | 0.081223 | 0 | 0 |  | 0.6 | True | MV/LV Station
LV Load 22 | Bus 90 | 0.63 | 0.12793 | 0 | 0 |  | 0.6 | True | MV/LV Station
LV Load 23 | Bus 37 | 0.4 | 0.081223 | 0 | 0 |  | 0.6 | True | MV/LV Station
LV Load 24 | Bus 86 | 0.25 | 0.050765 | 0 | 0 |  | 0.6 | True | MV/LV Station
LV Load 25 | Bus 60 | 0.63 | 0.12793 | 0 | 0 |  | 0.6 | True | MV/LV Station
LV Load 26 | Bus 92 | 0.4 | 0.081223 | 0 | 0 |  | 0.6 | True | MV/LV Station
LV Load 27 | Bus 15 | 0.4 | 0.081223 | 0 | 0 |  | 0.6 | True | MV/LV Station
LV Load 28 | Bus 172 | 0.4 | 0.081223 | 0 | 0 |  | 0.6 | True | MV/LV Station
LV Load 29 | Bus 104 | 0.63 | 0.12793 | 0 | 0 |  | 0.6 | True | MV/LV Station
LV Load 30 | Bus 157 | 0.63 | 0.12793 | 0 | 0 |  | 0.6 | True | MV/LV Station
LV Load 31 | Bus 120 | 0.25 | 0.050765 | 0 | 0 |  | 0.6 | True | MV/LV Station
LV Load 32 | Bus 170 | 0.25 | 0.050765 | 0 | 0 |  | 0.6 | True | MV/LV Station
LV Load 33 | Bus 70 | 0.25 | 0.050765 | 0 | 0 |  | 0.6 | True | MV/LV Station
LV Load 34 | Bus 137 | 0.4 | 0.081223 | 0 | 0 |  | 0.6 | True | MV/LV Station
LV Load 35 | Bus 124 | 0.4 | 0.081223 | 0 | 0 |  | 0.6 | True | MV/LV Station
LV Load 36 | Bus 59 | 0.4 | 0.081223 | 0 | 0 |  | 0.6 | True | MV/LV Station
LV Load 37 | Bus 30 | 0.25 | 0.050765 | 0 | 0 |  | 0.6 | True | MV/LV Station
LV Load 38 | Bus 113 | 0.25 | 0.050765 | 0 | 0 |  | 0.6 | True | MV/LV Station
LV Load 39 | Bus 114 | 0.25 | 0.050765 | 0 | 0 |  | 0.6 | True | MV/LV Station
LV Load 40 | Bus 52 | 0.25 | 0.050765 | 0 | 0 |  | 0.6 | True | MV/LV Station
LV Load 41 | Bus 144 | 0.4 | 0.081223 | 0 | 0 |  | 0.6 | True | MV/LV Station
LV Load 42 | Bus 88 | 0.4 | 0.081223 | 0 | 0 |  | 0.6 | True | MV/LV Station
LV Load 43 | Bus 147 | 0.4 | 0.081223 | 0 | 0 |  | 0.6 | True | MV/LV Station
LV Load 44 | Bus 151 | 0.25 | 0.050765 | 0 | 0 |  | 0.6 | True | MV/LV Station
LV Load 45 | Bus 107 | 0.63 | 0.12793 | 0 | 0 |  | 0.6 | True | MV/LV Station
LV Load 46 | Bus 102 | 0.63 | 0.12793 | 0 | 0 |  | 0.6 | True | MV/LV Station
LV Load 47 | Bus 42 | 0.25 | 0.050765 | 0 | 0 |  | 0.6 | True | MV/LV Station
LV Load 48 | Bus 74 | 0.63 | 0.12793 | 0 | 0 |  | 0.6 | True | MV/LV Station
LV Load 49 | Bus 115 | 0.4 | 0.081223 | 0 | 0 |  | 0.6 | True | MV/LV Station
LV Load 50 | Bus 155 | 0.63 | 0.12793 | 0 | 0 |  | 0.6 | True | MV/LV Station
LV Load 51 | Bus 110 | 0.25 | 0.050765 | 0 | 0 |  | 0.6 | True | MV/LV Station
LV Load 52 | Bus 169 | 0.25 | 0.050765 | 0 | 0 |  | 0.6 | True | MV/LV Station
LV Load 53 | Bus 4 | 0.25 | 0.050765 | 0 | 0 |  | 0.6 | True | MV/LV Station
LV Load 54 | Bus 95 | 0.25 | 0.050765 | 0 | 0 |  | 0.6 | True | MV/LV Station
LV Load 55 | Bus 29 | 0.25 | 0.050765 | 0 | 0 |  | 0.6 | True | MV/LV Station
LV Load 56 | Bus 111 | 0.4 | 0.081223 | 0 | 0 |  | 0.6 | True | MV/LV Station
LV Load 57 | Bus 36 | 0.63 | 0.12793 | 0 | 0 |  | 0.6 | True | MV/LV Station
LV Load 58 | Bus 117 | 0.63 | 0.12793 | 0 | 0 |  | 0.6 | True | MV/LV Station
LV Load 59 | Bus 123 | 0.4 | 0.081223 | 0 | 0 |  | 0.6 | True | MV/LV Station
LV Load 60 | Bus 162 | 0.4 | 0.081223 | 0 | 0 |  | 0.6 | True | MV/LV Station
LV Load 61 | Bus 5 | 0.25 | 0.050765 | 0 | 0 |  | 0.6 | True | MV/LV Station
LV Load 62 | Bus 159 | 0.4 | 0.081223 | 0 | 0 |  | 0.6 | True | MV/LV Station
LV Load 63 | Bus 67 | 0.4 | 0.081223 | 0 | 0 |  | 0.6 | True | MV/LV Station
LV Load 64 | Bus 50 | 0.63 | 0.12793 | 0 | 0 |  | 0.6 | True | MV/LV Station
LV Load 65 | Bus 105 | 0.25 | 0.050765 | 0 | 0 |  | 0.6 | True | MV/LV Station
LV Load 66 | Bus 101 | 0.63 | 0.12793 | 0 | 0 |  | 0.6 | True | MV/LV Station
LV Load 67 | Bus 0 | 0.4 | 0.081223 | 0 | 0 |  | 0.6 | True | MV/LV Station
LV Load 68 | Bus 85 | 0.4 | 0.081223 | 0 | 0 |  | 0.6 | True | MV/LV Station
LV Load 69 | Bus 145 | 0.4 | 0.081223 | 0 | 0 |  | 0.6 | True | MV/LV Station
LV Load 70 | Bus 73 | 0.63 | 0.12793 | 0 | 0 |  | 0.6 | True | MV/LV Station
LV Load 71 | Bus 135 | 0.63 | 0.12793 | 0 | 0 |  | 0.6 | True | MV/LV Station
LV Load 72 | Bus 167 | 0.4 | 0.081223 | 0 | 0 |  | 0.6 | True | MV/LV Station
LV Load 73 | Bus 3 | 0.25 | 0.050765 | 0 | 0 |  | 0.6 | True | MV/LV Station
LV Load 74 | Bus 127 | 0.63 | 0.12793 | 0 | 0 |  | 0.6 | True | MV/LV Station
LV Load 75 | Bus 129 | 0.4 | 0.081223 | 0 | 0 |  | 0.6 | True | MV/LV Station
LV Load 76 | Bus 51 | 0.63 | 0.12793 | 0 | 0 |  | 0.6 | True | MV/LV Station
LV Load 77 | Bus 165 | 0.63 | 0.12793 | 0 | 0 |  | 0.6 | True | MV/LV Station
LV Load 78 | Bus 84 | 0.25 | 0.050765 | 0 | 0 |  | 0.6 | True | MV/LV Station
LV Load 79 | Bus 130 | 0.63 | 0.12793 | 0 | 0 |  | 0.6 | True | MV/LV Station
LV Load 80 | Bus 33 | 0.25 | 0.050765 | 0 | 0 |  | 0.6 | True | MV/LV Station
LV Load 81 | Bus 62 | 0.63 | 0.12793 | 0 | 0 |  | 0.6 | True | MV/LV Station
LV Load 82 | Bus 139 | 0.25 | 0.050765 | 0 | 0 |  | 0.6 | True | MV/LV Station
LV Load 83 | Bus 141 | 0.63 | 0.12793 | 0 | 0 |  | 0.6 | True | MV/LV Station
LV Load 84 | Bus 97 | 0.25 | 0.050765 | 0 | 0 |  | 0.6 | True | MV/LV Station
LV Load 85 | Bus 16 | 0.25 | 0.050765 | 0 | 0 |  | 0.6 | True | MV/LV Station
LV Load 86 | Bus 175 | 0.25 | 0.050765 | 0 | 0 |  | 0.6 | True | MV/LV Station
LV Load 87 | Bus 160 | 0.25 | 0.050765 | 0 | 0 |  | 0.6 | True | MV/LV Station
LV Load 88 | Bus 43 | 0.63 | 0.12793 | 0 | 0 |  | 0.6 | True | MV/LV Station
LV Load 89 | Bus 47 | 0.4 | 0.081223 | 0 | 0 |  | 0.6 | True | MV/LV Station
LV Load 90 | Bus 116 | 0.63 | 0.12793 | 0 | 0 |  | 0.6 | True | MV/LV Station
LV Load 91 | Bus 24 | 0.63 | 0.12793 | 0 | 0 |  | 0.6 | True | MV/LV Station
LV Load 92 | Bus 61 | 0.4 | 0.081223 | 0 | 0 |  | 0.6 | True | MV/LV Station
LV Load 93 | Bus 118 | 0.63 | 0.12793 | 0 | 0 |  | 0.6 | True | MV/LV Station
LV Load 94 | Bus 158 | 0.25 | 0.050765 | 0 | 0 |  | 0.6 | True | MV/LV Station
LV Load 95 | Bus 134 | 0.25 | 0.050765 | 0 | 0 |  | 0.6 | True | MV/LV Station
LV Load 96 | Bus 91 | 0.63 | 0.12793 | 0 | 0 |  | 0.6 | True | MV/LV Station
LV Load 97 | Bus 41 | 0.4 | 0.081223 | 0 | 0 |  | 0.6 | True | MV/LV Station
LV Load 98 | Bus 17 | 0.63 | 0.12793 | 0 | 0 |  | 0.6 | True | MV/LV Station
LV Load 99 | Bus 150 | 0.63 | 0.12793 | 0 | 0 |  | 0.6 | True | MV/LV Station
LV Load 100 | Bus 125 | 0.25 | 0.050765 | 0 | 0 |  | 0.6 | True | MV/LV Station
LV Load 101 | Bus 8 | 0.4 | 0.081223 | 0 | 0 |  | 0.6 | True | MV/LV Station
LV Load 102 | Bus 26 | 0.63 | 0.12793 | 0 | 0 |  | 0.6 | True | MV/LV Station
LV Load 103 | Bus 81 | 0.4 | 0.081223 | 0 | 0 |  | 0.6 | True | MV/LV Station
LV Load 104 | Bus 40 | 0.63 | 0.12793 | 0 | 0 |  | 0.6 | True | MV/LV Station
LV Load 105 | Bus 156 | 0.63 | 0.12793 | 0 | 0 |  | 0.6 | True | MV/LV Station
LV Load 106 | Bus 161 | 0.4 | 0.081223 | 0 | 0 |  | 0.6 | True | MV/LV Station
LV Load 107 | Bus 163 | 0.25 | 0.050765 | 0 | 0 |  | 0.6 | True | MV/LV Station
LV Load 108 | Bus 80 | 0.25 | 0.050765 | 0 | 0 |  | 0.6 | True | MV/LV Station
LV Load 109 | Bus 173 | 0.4 | 0.081223 | 0 | 0 |  | 0.6 | True | MV/LV Station
LV Load 110 | Bus 23 | 0.63 | 0.12793 | 0 | 0 |  | 0.6 | True | MV/LV Station
LV Load 111 | Bus 22 | 0.4 | 0.081223 | 0 | 0 |  | 0.6 | True | MV/LV Station
LV Load 112 | Bus 49 | 0.4 | 0.081223 | 0 | 0 |  | 0.6 | True | MV/LV Station
LV Load 113 | Bus 133 | 0.4 | 0.081223 | 0 | 0 |  | 0.6 | True | MV/LV Station
LV Load 114 | Bus 79 | 0.4 | 0.081223 | 0 | 0 |  | 0.6 | True | MV/LV Station
LV Load 115 | Bus 96 | 0.4 | 0.081223 | 0 | 0 |  | 0.6 | True | MV/LV Station
LV Load 116 | Bus 66 | 0.25 | 0.050765 | 0 | 0 |  | 0.6 | True | MV/LV Station
LV Load 117 | Bus 27 | 0.4 | 0.081223 | 0 | 0 |  | 0.6 | True | MV/LV Station
LV Load 118 | Bus 146 | 0.25 | 0.050765 | 0 | 0 |  | 0.6 | True | MV/LV Station
LV Load 119 | Bus 149 | 0.4 | 0.081223 | 0 | 0 |  | 0.6 | True | MV/LV Station
LV Load 120 | Bus 126 | 0.63 | 0.12793 | 0 | 0 |  | 0.6 | True | MV/LV Station
LV Load 121 | Bus 21 | 0.4 | 0.081223 | 0 | 0 |  | 0.6 | True | MV/LV Station
LV Load 122 | Bus 108 | 0.4 | 0.081223 | 0 | 0 |  | 0.6 | True | MV/LV Station
LV Load 123 | Bus 171 | 0.4 | 0.081223 | 0 | 0 |  | 0.6 | True | MV/LV Station
LV Load 124 | Bus 68 | 0.25 | 0.050765 | 0 | 0 |  | 0.6 | True | MV/LV Station
LV Load 125 | Bus 121 | 0.63 | 0.12793 | 0 | 0 |  | 0.6 | True | MV/LV Station
LV Load 126 | Bus 57 | 0.63 | 0.12793 | 0 | 0 |  | 0.6 | True | MV/LV Station
LV Load 127 | Bus 77 | 0.63 | 0.12793 | 0 | 0 |  | 0.6 | True | MV/LV Station
LV Load 128 | Bus 2 | 0.25 | 0.050765 | 0 | 0 |  | 0.6 | True | MV/LV Station
LV Load 129 | Bus 89 | 0.25 | 0.050765 | 0 | 0 |  | 0.6 | True | MV/LV Station
LV Load 130 | Bus 75 | 0.25 | 0.050765 | 0 | 0 |  | 0.6 | True | MV/LV Station
LV Load 131 | Bus 82 | 0.4 | 0.081223 | 0 | 0 |  | 0.6 | True | MV/LV Station
LV Load 132 | Bus 83 | 0.4 | 0.081223 | 0 | 0 |  | 0.6 | True | MV/LV Station
LV Load 133 | Bus 100 | 0.4 | 0.081223 | 0 | 0 |  | 0.6 | True | MV/LV Station
LV Load 134 | Bus 136 | 0.63 | 0.12793 | 0 | 0 |  | 0.6 | True | MV/LV Station
LV Load 135 | Bus 168 | 0.25 | 0.050765 | 0 | 0 |  | 0.6 | True | MV/LV Station
LV Load 136 | Bus 128 | 0.63 | 0.12793 | 0 | 0 |  | 0.6 | True | MV/LV Station
LV Load 137 | Bus 138 | 0.25 | 0.050765 | 0 | 0 |  | 0.6 | True | MV/LV Station
LV Load 138 | Bus 45 | 0.25 | 0.050765 | 0 | 0 |  | 0.6 | True | MV/LV Station
LV Load 139 | Bus 58 | 0.63 | 0.12793 | 0 | 0 |  | 0.6 | True | MV/LV Station
LV Load 140 | Bus 34 | 0.4 | 0.081223 | 0 | 0 |  | 0.6 | True | MV/LV Station
MV Load 0 | Bus 131 | 0.5 | 0.10153 | 0 | 0 |  | 0.6 | True | MV Load
MV Load 1 | Bus 6 | 0.5 | 0.10153 | 0 | 0 |  | 0.6 | True | MV Load
MV Load 2 | Bus 28 | 0.5 | 0.10153 | 0 | 0 |  | 0.6 | True | MV Load
MV Load 3 | Bus 32 | 0.5 | 0.10153 | 0 | 0 |  | 0.6 | True | MV Load
MV Load 4 | Bus 35 | 0.5 | 0.10153 | 0 | 0 |  | 0.6 | True | MV Load
MV Load 5 | Bus 140 | 0.5 | 0.10153 | 0 | 0 |  | 0.6 | True | MV Load

## external_gen
name | node | vm_pu | va_degree | max_p_mw | min_p_mw | in_service | slack_weight | max_q_mvar | min_q_mvar | s_sc_max_mva | s_sc_min_mva | rx_max | rx_min | r0x0_max | x0x_max | controllable
External Grid 0 | Bus 38 | 1 | 0 |  |  | True | 1
External Grid 1 | Bus 177 | 1 | 0 |  |  | True | 1

## static_generators
name | node | p_mw | q_mvar | sn_mva | scaling | in_service | type | current_source | controllable | max_p_mw | min_p_mw | max_q_mvar | min_q_mvar
Static Generator 0 | Bus 0 | 0.12215 | 0 | 0.12215 | 0 | True | PV | True
Static Generator 1 | Bus 1 | 0.091612 | 0 | 0.091612 | 0 | True | PV | True
Static Generator 2 | Bus 2 | 0.076344 | 0 | 0.076344 | 0 | True | PV | True
Static Generator 3 | Bus 3 | 0.076344 | 0 | 0.076344 | 0 | True | PV | True
Static Generator 4 | Bus 4 | 0.091612 | 0 | 0.091612 | 0 | True | PV | True
Static Generator 5 | Bus 5 | 0.076344 | 0 | 0.076344 | 0 | True | PV | True
Static Generator 6 | Bus 8 | 0.13742 | 0 | 0.13742 | 0 | True | PV | True
Static Generator 7 | Bus 9 | 0.4 | 0 | 0.4 | 0 | True | PV | True
Static Generator 8 | Bus 11 | 0.8 | 0 | 0.8 | 0 | True | PV | True
Static Generator 9 | Bus 12 | 0.2 | 0 | 0.2 | 0 | True | PV | True
Static Generator 10 | Bus 13 | 0.856 | 0 | 0.856 | 0 | True | PV | True
Static Generator 11 | Bus 14 | 0.11783 | 0 | 0.11783 | 0 | True | PV | True
Static Generator 12 | Bus 15 | 0.15513 | 0 | 0.15513 | 0 | True | PV | True
Static Generator 13 | Bus 16 | 0.11783 | 0 | 0.11783 | 0 | True | PV | True
Static Generator 14 | Bus 17 | 0.23269 | 0 | 0.23269 | 0 | True | PV | True
Static Generator 15 | Bus 18 | 0.049141 | 0 | 0.049141 | 0 | True | PV | True
Static Generator 16 | Bus 20 | 0.16 | 0 | 0.16 | 0 | True | PV | True
Static Generator 17 | Bus 21 | 0.13962 | 0 | 0.13962 | 0 | True | PV | True
Static Generator 18 | Bus 22 | 0.19147 | 0 | 0.19147 | 0 | True | PV | True
Static Generator 19 | Bus 23 | 0.23269 | 0 | 0.23269 | 0 | True | PV | True
Static Generator 20 | Bus 24 | 0.29457 | 0 | 0.29457 | 0 | True | PV | True
Static Generator 21 | Bus 25 | 0.093078 | 0 | 0.093078 | 0 | True | PV | True
Static Generator 22 | Bus 26 | 0.3093 | 0 | 0.3093 | 0 | True | PV | True
Static Generator 23 | Bus 27 | 0.13962 | 0 | 0.13962 | 0 | True | PV | True
Static Generator 24 | Bus 29 | 0.093078 | 0 | 0.093078 | 0 | True | PV | True
Static Generator 25 | Bus 30 | 0.11783 | 0 | 0.11783 | 0 | True | PV | True
Static Generator 26 | Bus 31 | 0.19147 | 0 | 0.19147 | 0 | True | PV | True
Static Generator 27 | Bus 33 | 0.11783 | 0 | 0.11783 | 0 | True | PV | True
Static Generator 28 | Bus 34 | 0.13742 | 0 | 0.13742 | 0 | True | PV | True
Static Generator 29 | Bus 36 | 0.29457 | 0 | 0.29457 | 0 | True | PV | True
Static Generator 30 | Bus 37 | 0.19147 | 0 | 0.19147 | 0 | True | PV | True
Static Generator 31 | Bus 40 | 0.29457 | 0 | 0.29457 | 0 | True | PV | True
Static Generator 32 | Bus 41 | 0.15513 | 0 | 0.15513 | 0 | True | PV | True
Static Generator 33 | Bus 42 | 0.11783 | 0 | 0.11783 | 0 | True | PV | True
Static Generator 34 | Bus 43 | 0.23269 | 0 | 0.23269 | 0 | True | PV | True
Static Generator 35 | Bus 45 | 0.11783 | 0 | 0.11783 | 0 | True | PV | True
Static Generator 36 | Bus 46 | 0.11783 | 0 | 0.11783 | 0 | True | PV | True
Static Generator 37 | Bus 47 | 0.15513 | 0 | 0.15513 | 0 | True | PV | True
Static Generator 38 | Bus 49 | 0.19147 | 0 | 0.19147 | 0 | True | PV | True
Static Generator 39 | Bus 50 | 0.23269 | 0 | 0.23269 | 0 | True | PV | True
Static Generator 40 | Bus 51 | 0.23269 | 0 | 0.23269 | 0 | True | PV | True
Static Generator 41 | Bus 52 | 0.11783 | 0 | 0.11783 | 0 | True | PV | True
Static Generator 42 | Bus 53 | 0.315 | 0 | 0.315 | 0 | True | PV | True
Static Generator 43 | Bus 54 | 0.5 | 0 | 0.5 | 0 | True | PV | True
Static Generator 44 | Bus 55 | 0.3 | 0 | 0.3 | 0 | True | PV | True
Static Generator 45 | Bus 57 | 0.10811 | 0 | 0.10811 | 0 | True | PV | True
Static Generator 46 | Bus 58 | 0.10811 | 0 | 0.10811 | 0 | True | PV | True
Static Generator 47 | Bus 59 | 0.068797 | 0 | 0.068797 | 0 | True | PV | True
Static Generator 48 | Bus 60 | 0.10811 | 0 | 0.10811 | 0 | True | PV | True
Static Generator 49 | Bus 61 | 0.19147 | 0 | 0.19147 | 0 | True | PV | True
Static Generator 50 | Bus 62 | 0.11794 | 0 | 0.11794 | 0 | True | PV | True
Static Generator 51 | Bus 63 | 0.11783 | 0 | 0.11783 | 0 | True | PV | True
Static Generator 52 | Bus 65 | 0.29457 | 0 | 0.29457 | 0 | True | PV | True
Static Generator 53 | Bus 66 | 0.049141 | 0 | 0.049141 | 0 | True | PV | True
Static Generator 54 | Bus 67 | 0.19147 | 0 | 0.19147 | 0 | True | PV | True
Static Generator 55 | Bus 68 | 0.049141 | 0 | 0.049141 | 0 | True | PV | True
Static Generator 56 | Bus 69 | 0.3093 | 0 | 0.3093 | 0 | True | PV | True
Static Generator 57 | Bus 70 | 0.11783 | 0 | 0.11783 | 0 | True | PV | True
Static Generator 58 | Bus 72 | 0.13962 | 0 | 0.13962 | 0 | True | PV | True
Static Generator 59 | Bus 73 | 0.23269 | 0 | 0.23269 | 0 | True | PV | True
Static Generator 60 | Bus 74 | 0.23269 | 0 | 0.23269 | 0 | True | PV | True
Static Generator 61 | Bus 75 | 0.093078 | 0 | 0.093078 | 0 | True | PV | True
Static Generator 62 | Bus 77 | 0.095127 | 0 | 0.095127 | 0 | True | PV | True
Static Generator 63 | Bus 79 | 0.068797 | 0 | 0.068797 | 0 | True | PV | True
Static Generator 64 | Bus 80 | 0.076344 | 0 | 0.076344 | 0 | True | PV | True
Static Generator 65 | Bus 81 | 0.068797 | 0 | 0.068797 | 0 | True | PV | True
Static Generator 66 | Bus 82 | 0.19147 | 0 | 0.19147 | 0 | True | PV | True
Static Generator 67 | Bus 83 | 0.068797 | 0 | 0.068797 | 0 | True | PV | True
Static Generator 68 | Bus 84 | 0.11783 | 0 | 0.11783 | 0 | True | PV | True
Static Generator 69 | Bus 85 | 0.12215 | 0 | 0.12215 | 0 | True | PV | True
Static Generator 70 | Bus 86 | 0.076344 | 0 | 0.076344 | 0 | True | PV | True
Static Generator 71 | Bus 88 | 0.15513 | 0 | 0.15513 | 0 | True | PV | True
Static Generator 72 | Bus 89 | 0.076344 | 0 | 0.076344 | 0 | True | PV | True
Static Generator 73 | Bus 90 | 0.23269 | 0 | 0.23269 | 0 | True | PV | True
Static Generator 74 | Bus 91 | 0.23269 | 0 | 0.23269 | 0 | True | PV | True
Static Generator 75 | Bus 92 | 0.13742 | 0 | 0.13742 | 0 | True | PV | True
Static Generator 76 | Bus 93 | 0.093078 | 0 | 0.093078 | 0 | True | PV | True
Static Generator 77 | Bus 94 | 0.076344 | 0 | 0.076344 | 0 | True | PV | True
Static Generator 78 | Bus 95 | 0.093078 | 0 | 0.093078 | 0 | True | PV | True
Static Generator 79 | Bus 96 | 0.067948 | 0 | 0.067948 | 0 | True | PV | True
Static Generator 80 | Bus 97 | 0.040769 | 0 | 0.040769 | 0 | True | PV | True
Static Generator 81 | Bus 98 | 0.067948 | 0 | 0.067948 | 0 | True | PV | True
Static Generator 82 | Bus 99 | 0.067948 | 0 | 0.067948 | 0 | True | PV | True
Static Generator 83 | Bus 100 | 0.068797 | 0 | 0.068797 | 0 | True | PV | True
Static Generator 84 | Bus 101 | 0.10811 | 0 | 0.10811 | 0 | True | PV | True
Static Generator 85 | Bus 102 | 0.10872 | 0 | 0.10872 | 0 | True | PV | True
Static Generator 86 | Bus 103 | 0.10872 | 0 | 0.10872 | 0 | True | PV | True
Static Generator 87 | Bus 104 | 0.10872 | 0 | 0.10872 | 0 | True | PV | True
Static Generator 88 | Bus 105 | 0.11783 | 0 | 0.11783 | 0 | True | PV | True
Static Generator 89 | Bus 107 | 0.21376 | 0 | 0.21376 | 0 | True | PV | True
Static Generator 90 | Bus 108 | 0.068797 | 0 | 0.068797 | 0 | True | PV | True
Static Generator 91 | Bus 109 | 0.11794 | 0 | 0.11794 | 0 | True | PV | True
Static Generator 92 | Bus 110 | 0.040769 | 0 | 0.040769 | 0 | True | PV | True
Static Generator 93 | Bus 111 | 0.067948 | 0 | 0.067948 | 0 | True | PV | True
Static Generator 94 | Bus 112 | 0.067948 | 0 | 0.067948 | 0 | True | PV | True
Static Generator 95 | Bus 113 | 0.040769 | 0 | 0.040769 | 0 | True | PV | True
Static Generator 96 | Bus 114 | 0.040769 | 0 | 0.040769 | 0 | True | PV | True
Static Generator 97 | Bus 115 | 0.067948 | 0 | 0.067948 | 0 | True | PV | True
Static Generator 98 | Bus 116 | 0.3093 | 0 | 0.3093 | 0 | True | PV | True
Static Generator 99 | Bus 117 | 0.3093 | 0 | 0.3093 | 0 | True | PV | True
Static Generator 100 | Bus 118 | 0.3093 | 0 | 0.3093 | 0 | True | PV | True
Static Generator 101 | Bus 119 | 0.039313 | 0 | 0.039313 | 0 | True | PV | True
Static Generator 102 | Bus 120 | 0.039313 | 0 | 0.039313 | 0 | True | PV | True
Static Generator 103 | Bus 121 | 0.3093 | 0 | 0.3093 | 0 | True | PV | True
Static Generator 104 | Bus 122 | 0.067948 | 0 | 0.067948 | 0 | True | PV | True
Static Generator 105 | Bus 123 | 0.067948 | 0 | 0.067948 | 0 | True | PV | True
Static Generator 106 | Bus 124 | 0.067948 | 0 | 0.067948 | 0 | True | PV | True
Static Generator 107 | Bus 125 | 0.040769 | 0 | 0.040769 | 0 | True | PV | True
Static Generator 108 | Bus 126 | 0.10811 | 0 | 0.10811 | 0 | True | PV | True
Static Generator 109 | Bus 127 | 0.11794 | 0 | 0.11794 | 0 | True | PV | True
Static Generator 110 | Bus 128 | 0.11794 | 0 | 0.11794 | 0 | True | PV | True
Static Generator 111 | Bus 129 | 0.068797 | 0 | 0.068797 | 0 | True | PV | True
Static Generator 112 | Bus 130 | 0.10811 | 0 | 0.10811 | 0 | True | PV | True
Static Generator 113 | Bus 132 | 0.068797 | 0 | 0.068797 | 0 | True | PV | True
Static Generator 114 | Bus 133 | 0.10022 | 0 | 0.10022 | 0 | True | PV | True
Static Generator 115 | Bus 134 | 0.060129 | 0 | 0.060129 | 0 | True | PV | True
Static Generator 116 | Bus 135 | 0.15032 | 0 | 0.15032 | 0 | True | PV | True
Static Generator 117 | Bus 136 | 0.15032 | 0 | 0.15032 | 0 | True | PV | True
Static Generator 118 | Bus 137 | 0.10022 | 0 | 0.10022 | 0 | True | PV | True
Static Generator 119 | Bus 138 | 0.060129 | 0 | 0.060129 | 0 | True | PV | True
Static Generator 120 | Bus 139 | 0.060129 | 0 | 0.060129 | 0 | True | PV | True
Static Generator 121 | Bus 141 | 0.16034 | 0 | 0.16034 | 0 | True | PV | True
Static Generator 122 | Bus 142 | 0.15 | 0 | 0.15 | 0 | True | PV | True
Static Generator 123 | Bus 144 | 0.090194 | 0 | 0.090194 | 0 | True | PV | True
Static Generator 124 | Bus 145 | 0.12215 | 0 | 0.12215 | 0 | True | PV | True
Static Generator 125 | Bus 146 | 0.076344 | 0 | 0.076344 | 0 | True | PV | True
Static Generator 126 | Bus 147 | 0.12215 | 0 | 0.12215 | 0 | True | PV | True
Static Generator 127 | Bus 149 | 0.13742 | 0 | 0.13742 | 0 | True | PV | True
Static Generator 128 | Bus 150 | 0.19849 | 0 | 0.19849 | 0 | True | PV | True
Static Generator 129 | Bus 151 | 0.040769 | 0 | 0.040769 | 0 | True | PV | True
Static Generator 130 | Bus 153 | 0.295 | 0 | 0.295 | 0 | True | PV | True
Static Generator 131 | Bus 154 | 0.355 | 0 | 0.355 | 0 | True | PV | True
Static Generator 132 | Bus 155 | 0.3093 | 0 | 0.3093 | 0 | True | PV | True
Static Generator 133 | Bus 156 | 0.10872 | 0 | 0.10872 | 0 | True | PV | True
Static Generator 134 | Bus 157 | 0.095127 | 0 | 0.095127 | 0 | True | PV | True
Static Generator 135 | Bus 158 | 0.040769 | 0 | 0.040769 | 0 | True | PV | True
Static Generator 136 | Bus 159 | 0.067948 | 0 | 0.067948 | 0 | True | PV | True
Static Generator 137 | Bus 160 | 0.040769 | 0 | 0.040769 | 0 | True | PV | True
Static Generator 138 | Bus 161 | 0.054358 | 0 | 0.054358 | 0 | True | PV | True
Static Generator 139 | Bus 162 | 0.067948 | 0 | 0.067948 | 0 | True | PV | True
Static Generator 140 | Bus 163 | 0.040769 | 0 | 0.040769 | 0 | True | PV | True
Static Generator 141 | Bus 164 | 0.19147 | 0 | 0.19147 | 0 | True | PV | True
Static Generator 142 | Bus 165 | 0.19849 | 0 | 0.19849 | 0 | True | PV | True
Static Generator 143 | Bus 166 | 0.3 | 0 | 0.3 | 0 | True | PV | True
Static Generator 144 | Bus 167 | 0.054358 | 0 | 0.054358 | 0 | True | PV | True
Static Generator 145 | Bus 168 | 0.040769 | 0 | 0.040769 | 0 | True | PV | True
Static Generator 146 | Bus 169 | 0.040769 | 0 | 0.040769 | 0 | True | PV | True
Static Generator 147 | Bus 170 | 0.040769 | 0 | 0.040769 | 0 | True | PV | True
Static Generator 148 | Bus 171 | 0.067948 | 0 | 0.067948 | 0 | True | PV | True
Static Generator 149 | Bus 172 | 0.067948 | 0 | 0.067948 | 0 | True | PV | True
Static Generator 150 | Bus 173 | 0.067948 | 0 | 0.067948 | 0 | True | PV | True
Static Generator 151 | Bus 174 | 0.067948 | 0 | 0.067948 | 0 | True | PV | True
Static Generator 152 | Bus 175 | 0.040769 | 0 | 0.040769 | 0 | True | PV | True

## lines
name | from_bus | to_bus | length_km | type | in_service | df | parallel | index | from_latitude | from_longitude | to_latitude | to_longitude | fragility_curve | max_loading_percent | failureProb | normalTTR | lineSpan | return_period
Line 0 | Bus 143 | Bus 68 | 0.58637 | NA2XS2Y 1x185 RM/25 12/20 kV | True | 1 | 1
Line 1 | Bus 143 | Bus 20 | 1.3735 | NA2XS2Y 1x185 RM/25 12/20 kV | True | 1 | 1
Line 2 | Bus 143 | Bus 134 | 0.20637 | NA2XS2Y 1x185 RM/25 12/20 kV | True | 1 | 1
Line 3 | Bus 134 | Bus 144 | 0.61713 | NA2XS2Y 1x185 RM/25 12/20 kV | True | 1 | 1
Line 4 | Bus 144 | Bus 141 | 0.38197 | NA2XS2Y 1x185 RM/25 12/20 kV | True | 1 | 1
Line 5 | Bus 104 | Bus 34 | 3.3028 | NA2XS2Y 1x185 RM/25 12/20 kV | True | 1 | 1
Line 6 | Bus 104 | Bus 158 | 0.3504 | NA2XS2Y 1x185 RM/25 12/20 kV | True | 1 | 1
Line 7 | Bus 104 | Bus 162 | 0.7358 | NA2XS2Y 1x185 RM/25 12/20 kV | True | 1 | 1
Line 8 | Bus 102 | Bus 77 | 0.1455 | NA2XS2Y 1x185 RM/25 12/20 kV | True | 1 | 1
Line 10 | Bus 122 | Bus 102 | 0.31338 | NA2XS2Y 1x185 RM/25 12/20 kV | True | 1 | 1
Line 11 | Bus 124 | Bus 102 | 0.258 | NA2XS2Y 1x185 RM/25 12/20 kV | True | 1 | 1
Line 12 | Bus 103 | Bus 157 | 0.4346 | NA2XS2Y 1x185 RM/25 12/20 kV | True | 1 | 1
Line 14 | Bus 103 | Bus 151 | 0.3572 | NA2XS2Y 1x185 RM/25 12/20 kV | True | 1 | 1
Line 15 | Bus 107 | Bus 78 | 0.25375 | NA2XS2Y 1x185 RM/25 12/20 kV | True | 1 | 1
Line 16 | Bus 89 | Bus 107 | 0.6353 | NA2XS2Y 1x185 RM/25 12/20 kV | True | 1 | 1
Line 17 | Bus 154 | Bus 106 | 1.2998 | NA2XS2Y 1x185 RM/25 12/20 kV | True | 1 | 1
Line 18 | Bus 106 | Bus 8 | 0.13883 | NA2XS2Y 1x185 RM/25 12/20 kV | True | 1 | 1
Line 20 | Bus 105 | Bus 82 | 0.6318 | NA2XS2Y 1x185 RM/25 12/20 kV | True | 1 | 1
Line 21 | Bus 105 | Bus 71 | 0.11157 | NA2XS2Y 1x185 RM/25 12/20 kV | True | 1 | 1
Line 22 | Bus 132 | Bus 120 | 0.3117 | NA2XS2Y 1x185 RM/25 12/20 kV | True | 1 | 1
Line 23 | Bus 120 | Bus 79 | 1.1876 | NA2XS2Y 1x185 RM/25 12/20 kV | True | 1 | 1
Line 24 | Bus 120 | Bus 176 | 0.69523 | NA2XS2Y 1x185 RM/25 12/20 kV | True | 1 | 1
Line 25 | Bus 130 | Bus 119 | 0.23511 | NA2XS2Y 1x185 RM/25 12/20 kV | True | 1 | 1
Line 26 | Bus 128 | Bus 119 | 0.5608 | NA2XS2Y 1x185 RM/25 12/20 kV | True | 1 | 1
Line 27 | Bus 155 | Bus 121 | 0.5217 | NA2XS2Y 1x185 RM/25 12/20 kV | True | 1 | 1
Line 28 | Bus 121 | Bus 44 | 0.28264 | NA2XS2Y 1x240 RM/25 12/20 kV | True | 1 | 1
Line 29 | Bus 116 | Bus 52 | 1.6878 | NA2XS2Y 1x185 RM/25 12/20 kV | True | 1 | 1
Line 30 | Bus 31 | Bus 116 | 1.0726 | NA2XS2Y 1x185 RM/25 12/20 kV | True | 1 | 1
Line 31 | Bus 11 | Bus 117 | 0.96726 | NA2XS2Y 1x185 RM/25 12/20 kV | True | 1 | 1
Line 32 | Bus 40 | Bus 117 | 0.3235 | NA2XS2Y 1x185 RM/25 12/20 kV | True | 1 | 1
Line 34 | Bus 118 | Bus 24 | 0.3088 | NA2XS2Y 1x185 RM/25 12/20 kV | True | 1 | 1
Line 35 | Bus 37 | Bus 118 | 0.54135 | NA2XS2Y 1x185 RM/25 12/20 kV | True | 1 | 1
Line 36 | Bus 164 | Bus 42 | 0.2961 | NA2XS2Y 1x240 RM/25 12/20 kV | True | 1 | 1
Line 37 | Bus 164 | Bus 45 | 0.48 | NA2XS2Y 1x240 RM/25 12/20 kV | True | 1 | 1
Line 38 | Bus 165 | Bus 7 | 0.71108 | 243-AL1/39-ST1A 20.0 | True | 1 | 1
Line 39 | Bus 165 | Bus 147 | 0.2418 | NA2XS2Y 1x185 RM/25 12/20 kV | True | 1 | 1
Line 40 | Bus 165 | Bus 145 | 0.261 | NA2XS2Y 1x185 RM/25 12/20 kV | True | 1 | 1
Line 41 | Bus 155 | Bus 67 | 0.3447 | NA2XS2Y 1x185 RM/25 12/20 kV | True | 1 | 1
Line 42 | Bus 96 | Bus 175 | 1.6209 | NA2XS2Y 1x185 RM/25 12/20 kV | True | 1 | 1
Line 43 | Bus 175 | Bus 99 | 0.7819 | NA2XS2Y 1x185 RM/25 12/20 kV | True | 1 | 1
Line 44 | Bus 175 | Bus 98 | 0.2485 | NA2XS2Y 1x185 RM/25 12/20 kV | True | 1 | 1
Line 45 | Bus 176 | Bus 13 | 2.6111 | NA2XS2Y 1x185 RM/25 12/20 kV | True | 1 | 1
Line 46 | Bus 150 | Bus 166 | 1.1582 | NA2XS2Y 1x185 RM/25 12/20 kV | True | 1 | 1
Line 47 | Bus 166 | Bus 153 | 1.5265 | NA2XS2Y 1x185 RM/25 12/20 kV | True | 1 | 1
Line 48 | Bus 142 | Bus 152 | 2.0334 | NA2XS2Y 1x185 RM/25 12/20 kV | True | 1 | 1
Line 49 | Bus 152 | Bus 20 | 0.9969 | NA2XS2Y 1x185 RM/25 12/20 kV | True | 1 | 1
Line 50 | Bus 80 | Bus 153 | 0.8042 | NA2XS2Y 1x185 RM/25 12/20 kV | True | 1 | 1
Line 51 | Bus 142 | Bus 82 | 0.9474 | NA2XS2Y 1x185 RM/25 12/20 kV | True | 1 | 1
Line 52 | Bus 9 | Bus 10 | 0.92858 | 243-AL1/39-ST1A 20.0 | True | 1 | 1
Line 53 | Bus 76 | Bus 9 | 0.77763 | 243-AL1/39-ST1A 20.0 | True | 1 | 1
Line 54 | Bus 10 | Bus 42 | 0.7126 | NA2XS2Y 1x240 RM/25 12/20 kV | True | 1 | 1
Line 55 | Bus 154 | Bus 169 | 1.1359 | NA2XS2Y 1x185 RM/25 12/20 kV | True | 1 | 1
Line 56 | Bus 13 | Bus 64 | 2.1492 | NA2XS2Y 1x185 RM/25 12/20 kV | True | 1 | 1
Line 57 | Bus 69 | Bus 11 | 0.81072 | NA2XS2Y 1x185 RM/25 12/20 kV | True | 1 | 1
Line 58 | Bus 14 | Bus 46 | 0.4702 | NA2XS2Y 1x185 RM/25 12/20 kV | True | 1 | 1
Line 59 | Bus 25 | Bus 14 | 3.1554 | NA2XS2Y 1x185 RM/25 12/20 kV | True | 1 | 1
Line 60 | Bus 12 | Bus 14 | 0.5802 | NA2XS2Y 1x185 RM/25 12/20 kV | True | 1 | 1
Line 61 | Bus 26 | Bus 12 | 0.61813 | NA2XS2Y 1x185 RM/25 12/20 kV | True | 1 | 1
Line 62 | Bus 178 | Bus 76 | 1.0063 | 243-AL1/39-ST1A 20.0 | True | 1 | 1
Line 63 | Bus 30 | Bus 28 | 0.2219 | NA2XS2Y 1x185 RM/25 12/20 kV | True | 1 | 1
Line 64 | Bus 22 | Bus 30 | 0.93602 | NA2XS2Y 1x185 RM/25 12/20 kV | True | 1 | 1
Line 65 | Bus 54 | Bus 30 | 1.3413 | NA2XS2Y 1x185 RM/25 12/20 kV | True | 1 | 1
Line 66 | Bus 34 | Bus 92 | 0.4459 | NA2XS2Y 1x185 RM/25 12/20 kV | True | 1 | 1
Line 67 | Bus 34 | Bus 89 | 0.2603 | NA2XS2Y 1x185 RM/25 12/20 kV | True | 1 | 1
Line 68 | Bus 136 | Bus 18 | 1.8043 | NA2XS2Y 1x185 RM/25 12/20 kV | True | 1 | 1
Line 69 | Bus 18 | Bus 100 | 0.5903 | NA2XS2Y 1x185 RM/25 12/20 kV | True | 1 | 1
Line 70 | Bus 81 | Bus 87 | 0.3681 | NA2XS2Y 1x185 RM/25 12/20 kV | True | 1 | 1
Line 71 | Bus 87 | Bus 140 | 0.16197 | NA2XS2Y 1x185 RM/25 12/20 kV | True | 1 | 1
Line 72 | Bus 87 | Bus 53 | 1.455 | NA2XS2Y 1x185 RM/25 12/20 kV | True | 1 | 1
Line 73 | Bus 79 | Bus 83 | 0.4655 | NA2XS2Y 1x185 RM/25 12/20 kV | True | 1 | 1
Line 74 | Bus 83 | Bus 58 | 0.5305 | NA2XS2Y 1x185 RM/25 12/20 kV | True | 1 | 1
Line 75 | Bus 79 | Bus 81 | 0.30437 | NA2XS2Y 1x185 RM/25 12/20 kV | True | 1 | 1
Line 76 | Bus 77 | Bus 115 | 0.3469 | NA2XS2Y 1x185 RM/25 12/20 kV | True | 1 | 1
Line 77 | Bus 55 | Bus 77 | 2.1219 | NA2XS2Y 1x185 RM/25 12/20 kV | True | 1 | 1
Line 78 | Bus 59 | Bus 60 | 0.2965 | NA2XS2Y 1x185 RM/25 12/20 kV | True | 1 | 1
Line 79 | Bus 60 | Bus 62 | 0.2751 | NA2XS2Y 1x185 RM/25 12/20 kV | True | 1 | 1
Line 80 | Bus 57 | Bus 62 | 0.4285 | NA2XS2Y 1x185 RM/25 12/20 kV | True | 1 | 1
Line 81 | Bus 60 | Bus 66 | 0.3375 | NA2XS2Y 1x185 RM/25 12/20 kV | True | 1 | 1
Line 82 | Bus 57 | Bus 58 | 0.3487 | NA2XS2Y 1x185 RM/25 12/20 kV | True | 1 | 1
Line 85 | Bus 129 | Bus 131 | 0.329 | NA2XS2Y 1x185 RM/25 12/20 kV | True | 1 | 1
Line 86 | Bus 132 | Bus 131 | 0.2607 | NA2XS2Y 1x185 RM/25 12/20 kV | True | 1 | 1
Line 87 | Bus 133 | Bus 141 | 0.2982 | NA2XS2Y 1x185 RM/25 12/20 kV | True | 1 | 1
Line 88 | Bus 141 | Bus 135 | 0.2957 | NA2XS2Y 1x185 RM/25 12/20 kV | True | 1 | 1
Line 90 | Bus 68 | Bus 126 | 0.3152 | NA2XS2Y 1x185 RM/25 12/20 kV | True | 1 | 1
Line 91 | Bus 108 | Bus 66 | 2.5282 | NA2XS2Y 1x185 RM/25 12/20 kV | True | 1 | 1
Line 92 | Bus 127 | Bus 128 | 0.0933 | NA2XS2Y 1x185 RM/25 12/20 kV | True | 1 | 1
Line 93 | Bus 132 | Bus 127 | 0.38666 | NA2XS2Y 1x185 RM/25 12/20 kV | True | 1 | 1
Line 94 | Bus 126 | Bus 130 | 0.2724 | NA2XS2Y 1x185 RM/25 12/20 kV | True | 1 | 1
Line 95 | Bus 108 | Bus 109 | 0.2474 | NA2XS2Y 1x185 RM/25 12/20 kV | True | 1 | 1
Line 96 | Bus 109 | Bus 101 | 0.2502 | NA2XS2Y 1x185 RM/25 12/20 kV | True | 1 | 1
Line 97 | Bus 100 | Bus 101 | 0.4588 | NA2XS2Y 1x185 RM/25 12/20 kV | True | 1 | 1
Line 98 | Bus 98 | Bus 97 | 0.3655 | NA2XS2Y 1x185 RM/25 12/20 kV | True | 1 | 1
Line 99 | Bus 96 | Bus 125 | 0.291 | NA2XS2Y 1x185 RM/25 12/20 kV | True | 1 | 1
Line 100 | Bus 138 | Bus 136 | 0.2987 | NA2XS2Y 1x185 RM/25 12/20 kV | True | 1 | 1
Line 101 | Bus 135 | Bus 137 | 0.2355 | NA2XS2Y 1x185 RM/25 12/20 kV | True | 1 | 1
Line 102 | Bus 137 | Bus 139 | 0.4892 | NA2XS2Y 1x185 RM/25 12/20 kV | True | 1 | 1
Line 103 | Bus 139 | Bus 138 | 0.2982 | NA2XS2Y 1x185 RM/25 12/20 kV | True | 1 | 1
Line 104 | Bus 160 | Bus 163 | 0.2384 | NA2XS2Y 1x185 RM/25 12/20 kV | True | 1 | 1
Line 105 | Bus 163 | Bus 161 | 0.1773 | NA2XS2Y 1x185 RM/25 12/20 kV | True | 1 | 1
Line 106 | Bus 110 | Bus 160 | 0.2827 | NA2XS2Y 1x185 RM/25 12/20 kV | True | 1 | 1
Line 107 | Bus 111 | Bus 110 | 0.6151 | NA2XS2Y 1x185 RM/25 12/20 kV | True | 1 | 1
Line 108 | Bus 111 | Bus 122 | 1.2777 | NA2XS2Y 1x185 RM/25 12/20 kV | True | 1 | 1
Line 109 | Bus 162 | Bus 161 | 0.1468 | NA2XS2Y 1x185 RM/25 12/20 kV | True | 1 | 1
Line 110 | Bus 125 | Bus 113 | 0.2534 | NA2XS2Y 1x185 RM/25 12/20 kV | True | 1 | 1
Line 111 | Bus 123 | Bus 124 | 0.2138 | NA2XS2Y 1x185 RM/25 12/20 kV | True | 1 | 1
Line 112 | Bus 124 | Bus 112 | 0.4151 | NA2XS2Y 1x185 RM/25 12/20 kV | True | 1 | 1
Line 113 | Bus 123 | Bus 113 | 0.1805 | NA2XS2Y 1x185 RM/25 12/20 kV | True | 1 | 1
Line 114 | Bus 112 | Bus 114 | 0.5618 | NA2XS2Y 1x185 RM/25 12/20 kV | True | 1 | 1
Line 116 | Bus 173 | Bus 167 | 0.3994 | NA2XS2Y 1x185 RM/25 12/20 kV | True | 1 | 1
Line 117 | Bus 167 | Bus 168 | 0.2608 | NA2XS2Y 1x185 RM/25 12/20 kV | True | 1 | 1
Line 118 | Bus 168 | Bus 169 | 0.3696 | NA2XS2Y 1x185 RM/25 12/20 kV | True | 1 | 1
Line 119 | Bus 157 | Bus 174 | 0.2507 | NA2XS2Y 1x185 RM/25 12/20 kV | True | 1 | 1
Line 120 | Bus 173 | Bus 151 | 0.304 | NA2XS2Y 1x185 RM/25 12/20 kV | True | 1 | 1
Line 121 | Bus 156 | Bus 170 | 0.2326 | NA2XS2Y 1x185 RM/25 12/20 kV | True | 1 | 1
Line 122 | Bus 171 | Bus 157 | 0.1183 | NA2XS2Y 1x185 RM/25 12/20 kV | True | 1 | 1
Line 123 | Bus 156 | Bus 159 | 0.397 | NA2XS2Y 1x185 RM/25 12/20 kV | True | 1 | 1
Line 124 | Bus 159 | Bus 171 | 0.5202 | NA2XS2Y 1x185 RM/25 12/20 kV | True | 1 | 1
Line 125 | Bus 156 | Bus 55 | 1.5258 | NA2XS2Y 1x185 RM/25 12/20 kV | True | 1 | 1
Line 126 | Bus 171 | Bus 172 | 0.2535 | NA2XS2Y 1x185 RM/25 12/20 kV | True | 1 | 1
Line 127 | Bus 7 | Bus 6 | 1.6006 | 243-AL1/39-ST1A 20.0 | True | 1 | 1
Line 128 | Bus 7 | Bus 5 | 0.4731 | NA2XS2Y 1x185 RM/25 12/20 kV | True | 1 | 1
Line 129 | Bus 149 | Bus 1 | 0.2978 | NA2XS2Y 1x185 RM/25 12/20 kV | True | 1 | 1
Line 130 | Bus 0 | Bus 4 | 0.2947 | NA2XS2Y 1x185 RM/25 12/20 kV | True | 1 | 1
Line 131 | Bus 146 | Bus 4 | 0.4167 | NA2XS2Y 1x185 RM/25 12/20 kV | True | 1 | 1
Line 132 | Bus 8 | Bus 0 | 0.32347 | NA2XS2Y 1x185 RM/25 12/20 kV | True | 1 | 1
Line 133 | Bus 148 | Bus 2 | 0.2964 | NA2XS2Y 1x185 RM/25 12/20 kV | True | 1 | 1
Line 134 | Bus 150 | Bus 3 | 0.2821 | NA2XS2Y 1x185 RM/25 12/20 kV | True | 1 | 1
Line 135 | Bus 145 | Bus 146 | 0.3965 | NA2XS2Y 1x185 RM/25 12/20 kV | True | 1 | 1
Line 136 | Bus 147 | Bus 148 | 0.3709 | NA2XS2Y 1x185 RM/25 12/20 kV | True | 1 | 1
Line 137 | Bus 150 | Bus 149 | 0.2736 | NA2XS2Y 1x185 RM/25 12/20 kV | True | 1 | 1
Line 138 | Bus 149 | Bus 148 | 0.3288 | NA2XS2Y 1x185 RM/25 12/20 kV | True | 1 | 1
Line 139 | Bus 71 | Bus 84 | 0.49943 | NA2XS2Y 1x185 RM/25 12/20 kV | True | 1 | 1
Line 140 | Bus 71 | Bus 70 | 0.3164 | NA2XS2Y 1x185 RM/25 12/20 kV | True | 1 | 1
Line 141 | Bus 69 | Bus 67 | 0.3876 | NA2XS2Y 1x185 RM/25 12/20 kV | True | 1 | 1
Line 142 | Bus 78 | Bus 85 | 0.070449 | NA2XS2Y 1x185 RM/25 12/20 kV | True | 1 | 1
Line 143 | Bus 78 | Bus 80 | 0.286 | NA2XS2Y 1x185 RM/25 12/20 kV | True | 1 | 1
Line 144 | Bus 86 | Bus 84 | 1.5172 | NA2XS2Y 1x185 RM/25 12/20 kV | True | 1 | 1
Line 145 | Bus 94 | Bus 86 | 0.7192 | NA2XS2Y 1x185 RM/25 12/20 kV | True | 1 | 1
Line 146 | Bus 92 | Bus 94 | 0.2203 | NA2XS2Y 1x185 RM/25 12/20 kV | True | 1 | 1
Line 147 | Bus 39 | Bus 40 | 0.2096 | NA2XS2Y 1x185 RM/25 12/20 kV | True | 1 | 1
Line 148 | Bus 40 | Bus 16 | 0.2393 | NA2XS2Y 1x185 RM/25 12/20 kV | True | 1 | 1
Line 149 | Bus 49 | Bus 39 | 0.3447 | NA2XS2Y 1x185 RM/25 12/20 kV | True | 1 | 1
Line 150 | Bus 49 | Bus 52 | 0.3271 | NA2XS2Y 1x185 RM/25 12/20 kV | True | 1 | 1
Line 151 | Bus 44 | Bus 45 | 0.5534 | NA2XS2Y 1x240 RM/25 12/20 kV | True | 1 | 1
Line 152 | Bus 44 | Bus 61 | 0.14606 | NA2XS2Y 1x185 RM/25 12/20 kV | True | 1 | 1
Line 153 | Bus 69 | Bus 63 | 0.4817 | NA2XS2Y 1x185 RM/25 12/20 kV | True | 1 | 1
Line 154 | Bus 64 | Bus 63 | 0.4426 | NA2XS2Y 1x185 RM/25 12/20 kV | True | 1 | 1
Line 156 | Bus 64 | Bus 65 | 0.2842 | NA2XS2Y 1x185 RM/25 12/20 kV | True | 1 | 1
Line 157 | Bus 56 | Bus 41 | 1.0816 | 243-AL1/39-ST1A 20.0 | True | 1 | 1
Line 158 | Bus 41 | Bus 43 | 0.6892 | 243-AL1/39-ST1A 20.0 | True | 1 | 1
Line 161 | Bus 43 | Bus 48 | 0.4682 | NA2XS2Y 1x240 RM/25 12/20 kV | True | 1 | 1
Line 162 | Bus 50 | Bus 19 | 2.5953 | 243-AL1/39-ST1A 20.0 | True | 1 | 1
Line 163 | Bus 37 | Bus 33 | 0.3055 | NA2XS2Y 1x185 RM/25 12/20 kV | True | 1 | 1
Line 164 | Bus 26 | Bus 33 | 0.5665 | NA2XS2Y 1x185 RM/25 12/20 kV | True | 1 | 1
Line 165 | Bus 19 | Bus 56 | 0.36478 | 243-AL1/39-ST1A 20.0 | True | 1 | 1
Line 167 | Bus 22 | Bus 31 | 0.464 | NA2XS2Y 1x185 RM/25 12/20 kV | True | 1 | 1
Line 168 | Bus 24 | Bus 36 | 0.4202 | NA2XS2Y 1x185 RM/25 12/20 kV | True | 1 | 1
Line 169 | Bus 36 | Bus 54 | 0.2721 | NA2XS2Y 1x185 RM/25 12/20 kV | True | 1 | 1
Line 170 | Bus 32 | Bus 95 | 0.2854 | NA2XS2Y 1x185 RM/25 12/20 kV | True | 1 | 1
Line 171 | Bus 91 | Bus 95 | 0.7697 | NA2XS2Y 1x185 RM/25 12/20 kV | True | 1 | 1
Line 172 | Bus 72 | Bus 93 | 0.2637 | NA2XS2Y 1x240 RM/25 12/20 kV | True | 1 | 1
Line 173 | Bus 93 | Bus 75 | 0.1966 | NA2XS2Y 1x240 RM/25 12/20 kV | True | 1 | 1
Line 174 | Bus 73 | Bus 93 | 0.2796 | NA2XS2Y 1x185 RM/25 12/20 kV | True | 1 | 1
Line 175 | Bus 50 | Bus 72 | 0.3976 | NA2XS2Y 1x240 RM/25 12/20 kV | True | 1 | 1
Line 177 | Bus 91 | Bus 88 | 0.2933 | NA2XS2Y 1x185 RM/25 12/20 kV | True | 1 | 1
Line 178 | Bus 90 | Bus 91 | 0.4486 | NA2XS2Y 1x185 RM/25 12/20 kV | True | 1 | 1
Line 179 | Bus 35 | Bus 90 | 0.5508 | NA2XS2Y 1x185 RM/25 12/20 kV | True | 1 | 1
Line 180 | Bus 53 | Bus 21 | 1.4205 | NA2XS2Y 1x185 RM/25 12/20 kV | True | 1 | 1
Line 181 | Bus 51 | Bus 47 | 0.5398 | NA2XS2Y 1x185 RM/25 12/20 kV | True | 1 | 1
Line 182 | Bus 47 | Bus 15 | 0.3546 | NA2XS2Y 1x240 RM/25 12/20 kV | True | 1 | 1
Line 183 | Bus 48 | Bus 15 | 0.3376 | NA2XS2Y 1x240 RM/25 12/20 kV | True | 1 | 1
Line 184 | Bus 50 | Bus 74 | 0.4395 | NA2XS2Y 1x185 RM/25 12/20 kV | True | 1 | 1
Line 185 | Bus 51 | Bus 17 | 1.0952 | NA2XS2Y 1x185 RM/25 12/20 kV | True | 1 | 1
Line 186 | Bus 51 | Bus 23 | 0.3462 | NA2XS2Y 1x185 RM/25 12/20 kV | True | 1 | 1
Line 187 | Bus 17 | Bus 21 | 0.4099 | NA2XS2Y 1x185 RM/25 12/20 kV | True | 1 | 1
Line 188 | Bus 15 | Bus 25 | 0.38641 | NA2XS2Y 1x185 RM/25 12/20 kV | True | 1 | 1
Line 189 | Bus 25 | Bus 27 | 0.4463 | NA2XS2Y 1x185 RM/25 12/20 kV | True | 1 | 1
Line 190 | Bus 27 | Bus 29 | 0.3144 | NA2XS2Y 1x185 RM/25 12/20 kV | True | 1 | 1
Line 191 | Bus 29 | Bus 32 | 0.1516 | NA2XS2Y 1x185 RM/25 12/20 kV | True | 1 | 1
Line 192 | Bus 35 | Bus 75 | 0.3974 | NA2XS2Y 1x185 RM/25 12/20 kV | True | 1 | 1
Line 193 | Bus 6 | Bus 178 | 1.0063 | 243-AL1/39-ST1A 20.0 | True | 1 | 1

## transformers
name | node_p | node_s | type | in_service | parallel | df | fragility_curve | tap_pos | vector_group | max_loading_percent | normalTTR | return_period
HV/MV Transformer 0 | Bus 38 | Bus 19 | 25 MVA 110/20 kV | True | 1 | 1 |  | -2
HV/MV Transformer 1 | Bus 177 | Bus 178 | 25 MVA 110/20 kV | True | 1 | 1 |  | -3

## cost
name | type | cp0_eur | cp1_eur_per_mw | cp2_eur_per_mw2 | cq0_eur | cq1_eur_per_mvar | cq2_eur_per_mvar2

## ln_type
name | r_ohm_per_km | x_ohm_per_km | c_nf_per_km | max_i_ka | g_us_per_km | g0_us_per_km | type | r0_ohm_per_km | x0_ohm_per_km | c0_nf_per_km
NA2XS2Y 1x185 RM/25 12/20 kV | 0.161 | 0.117 | 273 | 0.362 | 0 |  | cs
NA2XS2Y 1x240 RM/25 12/20 kV | 0.122 | 0.112 | 304 | 0.421 | 0 |  | cs
243-AL1/39-ST1A 20.0 | 0.1188 | 0.32 | 11 | 0.645 | 0 |  | ol

## tr_type
name | vn_hv_kv | vn_lv_kv | sn_mva | vk_percent | vkr_percent | pfe_kw | i0_percent | shift_degree | tap_side | tap_phase_shifter | tap_neutral | tap_min | tap_max | tap_step_percent | tap_step_degree
25 MVA 110/20 kV | 110 | 20 | 25 | 11.2 | 0.282 | 29 | 0.071 | 150 | hv | False | 0 | -9 | 9 | 1.5

## simulation
field | unit | value
start time | timestamp | 2022-01-01 01:00
duration | int | 40
hazard start time | timestamp | 2022-01-01 12:00
hazard duration | int | 5

## profiles
asset | LV Load 0 | LV Load 1 | LV Load 2 | LV Load 3 | LV Load 4 | LV Load 5 | LV Load 6 | LV Load 7 | LV Load 8 | LV Load 9 | LV Load 10 | LV Load 11 | LV Load 12 | LV Load 13 | LV Load 14 | LV Load 15 | LV Load 16 | LV Load 17 | LV Load 18 | LV Load 19 | LV Load 20 | LV Load 21 | LV Load 22 | LV Load 23 | LV Load 24 | LV Load 25 | LV Load 26 | LV Load 27 | LV Load 28 | LV Load 29 | LV Load 30 | LV Load 31 | LV Load 32 | LV Load 33 | LV Load 34 | LV Load 35 | LV Load 36 | LV Load 37 | LV Load 38 | LV Load 39 | LV Load 40 | LV Load 41 | LV Load 42 | LV Load 43 | LV Load 44 | LV Load 45 | LV Load 46 | LV Load 47 | LV Load 48 | LV Load 49 | LV Load 50 | LV Load 51 | LV Load 52 | LV Load 53 | LV Load 54 | LV Load 55 | LV Load 56 | LV Load 57 | LV Load 58 | LV Load 59 | LV Load 60 | LV Load 61 | LV Load 62 | LV Load 63 | LV Load 64 | LV Load 65 | LV Load 66 | LV Load 67 | LV Load 68 | LV Load 69 | LV Load 70 | LV Load 71 | LV Load 72 | LV Load 73 | LV Load 74 | LV Load 75 | LV Load 76 | LV Load 77 | LV Load 78 | LV Load 79 | LV Load 80 | LV Load 81 | LV Load 82 | LV Load 83 | LV Load 84 | LV Load 85 | LV Load 86 | LV Load 87 | LV Load 88 | LV Load 89 | LV Load 90 | LV Load 91 | LV Load 92 | LV Load 93 | LV Load 94 | LV Load 95 | LV Load 96 | LV Load 97 | LV Load 98 | LV Load 99 | LV Load 100 | LV Load 101 | LV Load 102 | LV Load 103 | LV Load 104 | LV Load 105 | LV Load 106 | LV Load 107 | LV Load 108 | LV Load 109 | LV Load 110 | LV Load 111 | LV Load 112 | LV Load 113 | LV Load 114 | LV Load 115 | LV Load 116 | LV Load 117 | LV Load 118 | LV Load 119 | LV Load 120 | LV Load 121 | LV Load 122 | LV Load 123 | LV Load 124 | LV Load 125 | LV Load 126 | LV Load 127 | LV Load 128 | LV Load 129 | LV Load 130 | LV Load 131 | LV Load 132 | LV Load 133 | LV Load 134 | LV Load 135 | LV Load 136 | LV Load 137 | LV Load 138 | LV Load 139 | LV Load 140 | MV Load 0 | MV Load 1 | MV Load 2 | MV Load 3 | MV Load 4 | MV Load 5
field | max_p_mw | max_p_mw | max_p_mw | max_p_mw | max_p_mw | max_p_mw | max_p_mw | max_p_mw | max_p_mw | max_p_mw | max_p_mw | max_p_mw | max_p_mw | max_p_mw | max_p_mw | max_p_mw | max_p_mw | max_p_mw | max_p_mw | max_p_mw | max_p_mw | max_p_mw | max_p_mw | max_p_mw | max_p_mw | max_p_mw | max_p_mw | max_p_mw | max_p_mw | max_p_mw | max_p_mw | max_p_mw | max_p_mw | max_p_mw | max_p_mw | max_p_mw | max_p_mw | max_p_mw | max_p_mw | max_p_mw | max_p_mw | max_p_mw | max_p_mw | max_p_mw | max_p_mw | max_p_mw | max_p_mw | max_p_mw | max_p_mw | max_p_mw | max_p_mw | max_p_mw | max_p_mw | max_p_mw | max_p_mw | max_p_mw | max_p_mw | max_p_mw | max_p_mw | max_p_mw | max_p_mw | max_p_mw | max_p_mw | max_p_mw | max_p_mw | max_p_mw | max_p_mw | max_p_mw | max_p_mw | max_p_mw | max_p_mw | max_p_mw | max_p_mw | max_p_mw | max_p_mw | max_p_mw | max_p_mw | max_p_mw | max_p_mw | max_p_mw | max_p_mw | max_p_mw | max_p_mw | max_p_mw | max_p_mw | max_p_mw | max_p_mw | max_p_mw | max_p_mw | max_p_mw | max_p_mw | max_p_mw | max_p_mw | max_p_mw | max_p_mw | max_p_mw | max_p_mw | max_p_mw | max_p_mw | max_p_mw | max_p_mw | max_p_mw | max_p_mw | max_p_mw | max_p_mw | max_p_mw | max_p_mw | max_p_mw | max_p_mw | max_p_mw | max_p_mw | max_p_mw | max_p_mw | max_p_mw | max_p_mw | max_p_mw | max_p_mw | max_p_mw | max_p_mw | max_p_mw | max_p_mw | max_p_mw | max_p_mw | max_p_mw | max_p_mw | max_p_mw | max_p_mw | max_p_mw | max_p_mw | max_p_mw | max_p_mw | max_p_mw | max_p_mw | max_p_mw | max_p_mw | max_p_mw | max_p_mw | max_p_mw | max_p_mw | max_p_mw | max_p_mw | max_p_mw | max_p_mw | max_p_mw | max_p_mw | max_p_mw | max_p_mw

## network
name | f_hz | sn_mva
| 50 | 1

## crews
name
crew_1

## switches
name | node | element | et | type | in_ka | closed | associatedelements | ignoremontecarlo
Switch 0 | Bus 68 | 0 | l | LBS |  | True
Switch 1 | Bus 20 | 1 | l | LBS |  | True
Switch 2 | Bus 134 | 2 | l | LBS |  | True
Switch 3 | Bus 134 | 3 | l | LBS |  | True
Switch 4 | Bus 144 | 3 | l | LBS |  | True
Switch 5 | Bus 144 | 4 | l | LBS |  | True
Switch 6 | Bus 141 | 4 | l | LBS |  | True
Switch 7 | Bus 104 | 5 | l | LBS |  | True
Switch 8 | Bus 34 | 5 | l | LBS |  | True
Switch 9 | Bus 104 | 6 | l | LBS |  | True
Switch 10 | Bus 158 | 6 | l | LBS |  | True
Switch 11 | Bus 104 | 7 | l | LBS |  | True
Switch 12 | Bus 162 | 7 | l | LBS |  | True
Switch 13 | Bus 102 | 8 | l | LBS |  | True
Switch 14 | Bus 77 | 8 | l | LBS |  | False
Switch 15 | Bus 122 | 10 | l | LBS |  | True
Switch 16 | Bus 102 | 10 | l | LBS |  | True
Switch 17 | Bus 124 | 11 | l | LBS |  | True
Switch 18 | Bus 102 | 11 | l | LBS |  | True
Switch 19 | Bus 103 | 12 | l | LBS |  | True
Switch 20 | Bus 157 | 12 | l | LBS |  | True
Switch 21 | Bus 103 | 14 | l | LBS |  | True
Switch 22 | Bus 151 | 14 | l | LBS |  | True
Switch 23 | Bus 107 | 15 | l | LBS |  | True
Switch 24 | Bus 89 | 16 | l | LBS |  | True
Switch 25 | Bus 107 | 16 | l | LBS |  | True
Switch 26 | Bus 154 | 17 | l | LBS |  | True
Switch 27 | Bus 8 | 18 | l | LBS |  | True
Switch 28 | Bus 105 | 20 | l | LBS |  | True
Switch 29 | Bus 82 | 20 | l | LBS |  | True
Switch 30 | Bus 105 | 21 | l | LBS |  | True
Switch 31 | Bus 132 | 22 | l | LBS |  | True
Switch 32 | Bus 120 | 22 | l | LBS |  | True
Switch 33 | Bus 120 | 23 | l | LBS |  | True
Switch 34 | Bus 79 | 23 | l | LBS |  | False
Switch 35 | Bus 120 | 24 | l | LBS |  | True
Switch 36 | Bus 130 | 25 | l | LBS |  | True
Switch 37 | Bus 119 | 25 | l | LBS |  | True
Switch 38 | Bus 128 | 26 | l | LBS |  | True
Switch 39 | Bus 119 | 26 | l | LBS |  | True
Switch 40 | Bus 155 | 27 | l | LBS |  | True
Switch 41 | Bus 121 | 27 | l | LBS |  | True
Switch 42 | Bus 121 | 28 | l | LBS |  | True
Switch 43 | Bus 116 | 29 | l | LBS |  | True
Switch 44 | Bus 52 | 29 | l | LBS |  | True
Switch 45 | Bus 31 | 30 | l | LBS |  | True
Switch 46 | Bus 116 | 30 | l | LBS |  | True
Switch 47 | Bus 11 | 31 | l | LBS |  | True
Switch 48 | Bus 117 | 31 | l | LBS |  | False
Switch 49 | Bus 40 | 32 | l | LBS |  | True
Switch 50 | Bus 117 | 32 | l | LBS |  | True
Switch 51 | Bus 118 | 34 | l | LBS |  | True
Switch 52 | Bus 24 | 34 | l | LBS |  | True
Switch 53 | Bus 37 | 35 | l | LBS |  | True
Switch 54 | Bus 118 | 35 | l | LBS |  | True
Switch 55 | Bus 164 | 36 | l | LBS |  | True
Switch 56 | Bus 42 | 36 | l | LBS |  | True
Switch 57 | Bus 164 | 37 | l | LBS |  | True
Switch 58 | Bus 45 | 37 | l | LBS |  | True
Switch 59 | Bus 165 | 38 | l | LBS |  | True
Switch 60 | Bus 165 | 39 | l | LBS |  | True
Switch 61 | Bus 147 | 39 | l | LBS |  | True
Switch 62 | Bus 165 | 40 | l | LBS |  | True
Switch 63 | Bus 145 | 40 | l | LBS |  | True
Switch 64 | Bus 155 | 41 | l | LBS |  | True
Switch 65 | Bus 67 | 41 | l | LBS |  | True
Switch 66 | Bus 96 | 42 | l | LBS |  | True
Switch 67 | Bus 175 | 42 | l | LBS |  | True
Switch 68 | Bus 175 | 43 | l | LBS |  | True
Switch 69 | Bus 99 | 43 | l | LBS |  | True
Switch 70 | Bus 175 | 44 | l | LBS |  | True
Switch 71 | Bus 98 | 44 | l | LBS |  | True
Switch 72 | Bus 13 | 45 | l | LBS |  | True
Switch 73 | Bus 150 | 46 | l | LBS |  | True
Switch 74 | Bus 166 | 46 | l | LBS |  | True
Switch 75 | Bus 166 | 47 | l | LBS |  | True
Switch 76 | Bus 153 | 47 | l | LBS |  | True
Switch 77 | Bus 142 | 48 | l | LBS |  | True
Switch 78 | Bus 20 | 49 | l | LBS |  | True
Switch 79 | Bus 80 | 50 | l | LBS |  | True
Switch 80 | Bus 153 | 50 | l | LBS |  | True
Switch 81 | Bus 142 | 51 | l | LBS |  | True
Switch 82 | Bus 82 | 51 | l | LBS |  | True
Switch 83 | Bus 9 | 52 | l | LBS |  | True
Switch 84 | Bus 9 | 53 | l | LBS |  | True
Switch 85 | Bus 42 | 54 | l | LBS |  | True
Switch 86 | Bus 154 | 55 | l | LBS |  | True
Switch 87 | Bus 169 | 55 | l | LBS |  | True
Switch 88 | Bus 13 | 56 | l | LBS |  | True
Switch 89 | Bus 69 | 57 | l | LBS |  | True
Switch 90 | Bus 11 | 57 | l | LBS |  | True
Switch 91 | Bus 14 | 58 | l | LBS |  | True
Switch 92 | Bus 46 | 58 | l | LBS |  | True
Switch 93 | Bus 25 | 59 | l | LBS |  | True
Switch 94 | Bus 14 | 59 | l | LBS |  | True
Switch 95 | Bus 12 | 60 | l | LBS |  | True
Switch 96 | Bus 14 | 60 | l | LBS |  | True
Switch 97 | Bus 26 | 61 | l | LBS |  | True
Switch 98 | Bus 12 | 61 | l | LBS |  | True
Switch 99 | Bus 178 | 62 | l | CB |  | True
Switch 100 | Bus 30 | 63 | l | LBS |  | True
Switch 101 | Bus 28 | 63 | l | LBS |  | True
Switch 102 | Bus 22 | 64 | l | LBS |  | True
Switch 103 | Bus 30 | 64 | l | LBS |  | True
Switch 104 | Bus 54 | 65 | l | LBS |  | True
Switch 105 | Bus 30 | 65 | l | LBS |  | True
Switch 106 | Bus 34 | 66 | l | LBS |  | True
Switch 107 | Bus 92 | 66 | l | LBS |  | False
Switch 108 | Bus 34 | 67 | l | LBS |  | True
Switch 109 | Bus 89 | 67 | l | LBS |  | True
Switch 110 | Bus 136 | 68 | l | LBS |  | True
Switch 111 | Bus 18 | 68 | l | LBS |  | True
Switch 112 | Bus 18 | 69 | l | LBS |  | True
Switch 113 | Bus 100 | 69 | l | LBS |  | True
Switch 114 | Bus 81 | 70 | l | LBS |  | True
Switch 115 | Bus 140 | 71 | l | LBS |  | True
Switch 116 | Bus 53 | 72 | l | LBS |  | True
Switch 117 | Bus 79 | 73 | l | LBS |  | True
Switch 118 | Bus 83 | 73 | l | LBS |  | True
Switch 119 | Bus 83 | 74 | l | LBS |  | True
Switch 120 | Bus 58 | 74 | l | LBS |  | True
Switch 121 | Bus 79 | 75 | l | LBS |  | True
Switch 122 | Bus 81 | 75 | l | LBS |  | True
Switch 123 | Bus 77 | 76 | l | LBS |  | True
Switch 124 | Bus 115 | 76 | l | LBS |  | True
Switch 125 | Bus 55 | 77 | l | LBS |  | True
Switch 126 | Bus 77 | 77 | l | LBS |  | True
Switch 127 | Bus 59 | 78 | l | LBS |  | True
Switch 128 | Bus 60 | 78 | l | LBS |  | True
Switch 129 | Bus 60 | 79 | l | LBS |  | True
Switch 130 | Bus 62 | 79 | l | LBS |  | True
Switch 131 | Bus 57 | 80 | l | LBS |  | True
Switch 132 | Bus 62 | 80 | l | LBS |  | True
Switch 133 | Bus 60 | 81 | l | LBS |  | True
Switch 134 | Bus 66 | 81 | l | LBS |  | True
Switch 135 | Bus 57 | 82 | l | LBS |  | True
Switch 136 | Bus 58 | 82 | l | LBS |  | True
Switch 137 | Bus 129 | 85 | l | LBS |  | True
Switch 138 | Bus 131 | 85 | l | LBS |  | True
Switch 139 | Bus 132 | 86 | l | LBS |  | True
Switch 140 | Bus 131 | 86 | l | LBS |  | True
Switch 141 | Bus 133 | 87 | l | LBS |  | True
Switch 142 | Bus 141 | 87 | l | LBS |  | True
Switch 143 | Bus 141 | 88 | l | LBS |  | True
Switch 144 | Bus 135 | 88 | l | LBS |  | False
Switch 145 | Bus 68 | 90 | l | LBS |  | True
Switch 146 | Bus 126 | 90 | l | LBS |  | True
Switch 147 | Bus 108 | 91 | l | LBS |  | True
Switch 148 | Bus 66 | 91 | l | LBS |  | True
Switch 149 | Bus 127 | 92 | l | LBS |  | True
Switch 150 | Bus 128 | 92 | l | LBS |  | True
Switch 151 | Bus 132 | 93 | l | LBS |  | True
Switch 152 | Bus 127 | 93 | l | LBS |  | True
Switch 153 | Bus 126 | 94 | l | LBS |  | True
Switch 154 | Bus 130 | 94 | l | LBS |  | True
Switch 155 | Bus 108 | 95 | l | LBS |  | True
Switch 156 | Bus 109 | 95 | l | LBS |  | True
Switch 157 | Bus 109 | 96 | l | LBS |  | True
Switch 158 | Bus 101 | 96 | l | LBS |  | True
Switch 159 | Bus 100 | 97 | l | LBS |  | True
Switch 160 | Bus 101 | 97 | l | LBS |  | True
Switch 161 | Bus 98 | 98 | l | LBS |  | True
Switch 162 | Bus 97 | 98 | l | LBS |  | True
Switch 163 | Bus 96 | 99 | l | LBS |  | True
Switch 164 | Bus 125 | 99 | l | LBS |  | True
Switch 165 | Bus 138 | 100 | l | LBS |  | True
Switch 166 | Bus 136 | 100 | l | LBS |  | True
Switch 167 | Bus 135 | 101 | l | LBS |  | True
Switch 168 | Bus 137 | 101 | l | LBS |  | True
Switch 169 | Bus 137 | 102 | l | LBS |  | True
Switch 170 | Bus 139 | 102 | l | LBS |  | True
Switch 171 | Bus 139 | 103 | l | LBS |  | True
Switch 172 | Bus 138 | 103 | l | LBS |  | True
Switch 173 | Bus 160 | 104 | l | LBS |  | True
Switch 174 | Bus 163 | 104 | l | LBS |  | True
Switch 175 | Bus 163 | 105 | l | LBS |  | True
Switch 176 | Bus 161 | 105 | l | LBS |  | True
Switch 177 | Bus 110 | 106 | l | LBS |  | True
Switch 178 | Bus 160 | 106 | l | LBS |  | True
Switch 179 | Bus 111 | 107 | l | LBS |  | True
Switch 180 | Bus 110 | 107 | l | LBS |  | True
Switch 181 | Bus 111 | 108 | l | LBS |  | True
Switch 182 | Bus 122 | 108 | l | LBS |  | True
Switch 183 | Bus 162 | 109 | l | LBS |  | True
Switch 184 | Bus 161 | 109 | l | LBS |  | True
Switch 185 | Bus 125 | 110 | l | LBS |  | True
Switch 186 | Bus 113 | 110 | l | LBS |  | True
Switch 187 | Bus 123 | 111 | l | LBS |  | True
Switch 188 | Bus 124 | 111 | l | LBS |  | True
Switch 189 | Bus 124 | 112 | l | LBS |  | True
Switch 190 | Bus 112 | 112 | l | LBS |  | True
Switch 191 | Bus 123 | 113 | l | LBS |  | True
Switch 192 | Bus 113 | 113 | l | LBS |  | True
Switch 193 | Bus 112 | 114 | l | LBS |  | True
Switch 194 | Bus 114 | 114 | l | LBS |  | True
Switch 195 | Bus 173 | 116 | l | LBS |  | True
Switch 196 | Bus 167 | 116 | l | LBS |  | True
Switch 197 | Bus 167 | 117 | l | LBS |  | True
Switch 198 | Bus 168 | 117 | l | LBS |  | True
Switch 199 | Bus 168 | 118 | l | LBS |  | True
Switch 200 | Bus 169 | 118 | l | LBS |  | True
Switch 201 | Bus 157 | 119 | l | LBS |  | True
Switch 202 | Bus 174 | 119 | l | LBS |  | True
Switch 203 | Bus 173 | 120 | l | LBS |  | True
Switch 204 | Bus 151 | 120 | l | LBS |  | True
Switch 205 | Bus 156 | 121 | l | LBS |  | True
Switch 206 | Bus 170 | 121 | l | LBS |  | True
Switch 207 | Bus 171 | 122 | l | LBS |  | True
Switch 208 | Bus 157 | 122 | l | LBS |  | True
Switch 209 | Bus 156 | 123 | l | LBS |  | True
Switch 210 | Bus 159 | 123 | l | LBS |  | True
Switch 211 | Bus 159 | 124 | l | LBS |  | True
Switch 212 | Bus 171 | 124 | l | LBS |  | True
Switch 213 | Bus 156 | 125 | l | LBS |  | True
Switch 214 | Bus 55 | 125 | l | LBS |  | True
Switch 215 | Bus 171 | 126 | l | LBS |  | True
Switch 216 | Bus 172 | 126 | l | LBS |  | True
Switch 217 | Bus 6 | 127 | l | LBS |  | True
Switch 218 | Bus 5 | 128 | l | LBS |  | True
Switch 219 | Bus 149 | 129 | l | LBS |  | True
Switch 220 | Bus 1 | 129 | l | LBS |  | True
Switch 221 | Bus 0 | 130 | l | LBS |  | True
Switch 222 | Bus 4 | 130 | l | LBS |  | True
Switch 223 | Bus 146 | 131 | l | LBS |  | True
Switch 224 | Bus 4 | 131 | l | LBS |  | True
Switch 225 | Bus 8 | 132 | l | LBS |  | True
Switch 226 | Bus 0 | 132 | l | LBS |  | True
Switch 227 | Bus 2 | 133 | l | LBS |  | True
Switch 228 | Bus 150 | 134 | l | LBS |  | True
Switch 229 | Bus 3 | 134 | l | LBS |  | True
Switch 230 | Bus 145 | 135 | l | LBS |  | True
Switch 231 | Bus 146 | 135 | l | LBS |  | True
Switch 232 | Bus 147 | 136 | l | LBS |  | True
Switch 233 | Bus 150 | 137 | l | LBS |  | True
Switch 234 | Bus 149 | 137 | l | LBS |  | True
Switch 235 | Bus 149 | 138 | l | LBS |  | True
Switch 236 | Bus 84 | 139 | l | LBS |  | True
Switch 237 | Bus 70 | 140 | l | LBS |  | True
Switch 238 | Bus 69 | 141 | l | LBS |  | True
Switch 239 | Bus 67 | 141 | l | LBS |  | True
Switch 240 | Bus 85 | 142 | l | LBS |  | True
Switch 241 | Bus 80 | 143 | l | LBS |  | True
Switch 242 | Bus 86 | 144 | l | LBS |  | True
Switch 243 | Bus 84 | 144 | l | LBS |  | True
Switch 244 | Bus 94 | 145 | l | LBS |  | True
Switch 245 | Bus 86 | 145 | l | LBS |  | True
Switch 246 | Bus 92 | 146 | l | LBS |  | True
Switch 247 | Bus 94 | 146 | l | LBS |  | True
Switch 248 | Bus 40 | 147 | l | LBS |  | True
Switch 249 | Bus 40 | 148 | l | LBS |  | True
Switch 250 | Bus 16 | 148 | l | LBS |  | True
Switch 251 | Bus 49 | 149 | l | LBS |  | True
Switch 252 | Bus 49 | 150 | l | LBS |  | True
Switch 253 | Bus 52 | 150 | l | LBS |  | True
Switch 254 | Bus 45 | 151 | l | LBS |  | True
Switch 255 | Bus 61 | 152 | l | LBS |  | True
Switch 256 | Bus 69 | 153 | l | LBS |  | True
Switch 257 | Bus 63 | 153 | l | LBS |  | True
Switch 258 | Bus 63 | 154 | l | LBS |  | True
Switch 259 | Bus 65 | 156 | l | LBS |  | True
Switch 260 | Bus 41 | 157 | l | LBS |  | True
Switch 261 | Bus 41 | 158 | l | LBS |  | True
Switch 262 | Bus 43 | 158 | l | LBS |  | True
Switch 263 | Bus 43 | 161 | l | LBS |  | True
Switch 264 | Bus 50 | 162 | l | LBS |  | True
Switch 265 | Bus 19 | 162 | l | CB |  | True
Switch 266 | Bus 37 | 163 | l | LBS |  | True
Switch 267 | Bus 33 | 163 | l | LBS |  | True
Switch 268 | Bus 26 | 164 | l | LBS |  | True
Switch 269 | Bus 33 | 164 | l | LBS |  | True
Switch 270 | Bus 19 | 165 | l | CB |  | True
Switch 271 | Bus 22 | 167 | l | LBS |  | True
Switch 272 | Bus 31 | 167 | l | LBS |  | True
Switch 273 | Bus 24 | 168 | l | LBS |  | True
Switch 274 | Bus 36 | 168 | l | LBS |  | True
Switch 275 | Bus 36 | 169 | l | LBS |  | True
Switch 276 | Bus 54 | 169 | l | LBS |  | True
Switch 277 | Bus 32 | 170 | l | LBS |  | True
Switch 278 | Bus 95 | 170 | l | LBS |  | True
Switch 279 | Bus 91 | 171 | l | LBS |  | True
Switch 280 | Bus 95 | 171 | l | LBS |  | True
Switch 281 | Bus 72 | 172 | l | LBS |  | True
Switch 282 | Bus 93 | 172 | l | LBS |  | True
Switch 283 | Bus 93 | 173 | l | LBS |  | True
Switch 284 | Bus 75 | 173 | l | LBS |  | True
Switch 285 | Bus 73 | 174 | l | LBS |  | True
Switch 286 | Bus 93 | 174 | l | LBS |  | True
Switch 287 | Bus 50 | 175 | l | LBS |  | True
Switch 288 | Bus 72 | 175 | l | LBS |  | True
Switch 289 | Bus 91 | 177 | l | LBS |  | True
Switch 290 | Bus 88 | 177 | l | LBS |  | True
Switch 291 | Bus 90 | 178 | l | LBS |  | True
Switch 292 | Bus 91 | 178 | l | LBS |  | True
Switch 293 | Bus 35 | 179 | l | LBS |  | True
Switch 294 | Bus 90 | 179 | l | LBS |  | True
Switch 295 | Bus 53 | 180 | l | LBS |  | True
Switch 296 | Bus 21 | 180 | l | LBS |  | True
Switch 297 | Bus 51 | 181 | l | LBS |  | True
Switch 298 | Bus 47 | 181 | l | LBS |  | True
Switch 299 | Bus 47 | 182 | l | LBS |  | True
Switch 300 | Bus 15 | 182 | l | LBS |  | True
Switch 301 | Bus 15 | 183 | l | LBS |  | True
Switch 302 | Bus 50 | 184 | l | LBS |  | True
Switch 303 | Bus 74 | 184 | l | LBS |  | True
Switch 304 | Bus 51 | 185 | l | LBS |  | True
Switch 305 | Bus 17 | 185 | l | LBS |  | True
Switch 306 | Bus 51 | 186 | l | LBS |  | True
Switch 307 | Bus 23 | 186 | l | LBS |  | True
Switch 308 | Bus 17 | 187 | l | LBS |  | True
Switch 309 | Bus 21 | 187 | l | LBS |  | True
Switch 310 | Bus 15 | 188 | l | LBS |  | True
Switch 311 | Bus 25 | 188 | l | LBS |  | False
Switch 312 | Bus 25 | 189 | l | LBS |  | True
Switch 313 | Bus 27 | 189 | l | LBS |  | True
Switch 314 | Bus 27 | 190 | l | LBS |  | True
Switch 315 | Bus 29 | 190 | l | LBS |  | True
Switch 316 | Bus 29 | 191 | l | LBS |  | True
Switch 317 | Bus 32 | 191 | l | LBS |  | True
Switch 318 | Bus 35 | 192 | l | LBS |  | True
Switch 319 | Bus 75 | 192 | l | LBS |  | True
Switch 320 | Bus 6 | 193 | l | LBS |  | True
Switch 321 | Bus 178 | 193 | l | CB |  | True