## nodes
index | name | vn_kv | longitude | latitude | zone | max_vm_pu | min_vm_pu | in_service | normalTTR | fragility_curve | return_period
| bus1 | 135 | 1.9674 | -0.96102 | 1 | 1.06 | 0.94 | True
| bus2 | 135 | 2.978 | -1.0413 | 1 | 1.06 | 0.94 | True
| bus3 | 135 | 3.7807 | -1.6067 | 1 | 1.06 | 0.94 | True
| bus4 | 135 | 3.8337 | -0.49147 | 1 | 1.06 | 0.94 | True
| bus5 | 135 | 2.6937 | -0.095883 | 1 | 1.06 | 0.94 | True
| bus6 | 0.208 | 2.5321 | 1.2056 | 1 | 1.06 | 0.94 | True
| bus7 | 14 | 4.8721 | -0.2693 | 1 | 1.06 | 0.94 | True
| bus8 | 12 | 5.9043 | -0.54021 | 1 | 1.06 | 0.94 | True
| bus9 | 0.208 | 4.2749 | 0.53354 | 1 | 1.06 | 0.94 | True
| bus10 | 0.208 | 3.2723 | 0.96198 | 1 | 1.06 | 0.94 | True
| bus11 | 0.208 | 1.8367 | 1.089 | 1 | 1.06 | 0.94 | True
| bus12 | 0.208 | 2.3371 | 2.3092 | 1 | 1.06 | 0.94 | True
| bus13 | 0.208 | 3.3095 | 2.118 | 1 | 1.06 | 0.94 | True
| bus14 | 0.208 | 4.3962 | 1.6848 | 1 | 1.06 | 0.94 | True

## loads
name | node | p_mw | q_mvar | const_z_percent | const_i_percent | sn_mva | scaling | in_service | type | max_p_mw | min_p_mw | max_q_mvar | min_q_mvar | controllable | fragility_curve | normalTTR
load1 | bus2 | 21.7 | 12.7 | 0 | 0 |  | 1 | True | [5 empty] | False
load2 | bus3 | 94.2 | 19 | 0 | 0 |  | 1 | True | [5 empty] | False
load3 | bus4 | 47.8 | -3.9 | 0 | 0 |  | 1 | True | [5 empty] | False
load4 | bus5 | 7.6 | 1.6 | 0 | 0 |  | 1 | True | [5 empty] | False
load5 | bus6 | 11.2 | 7.5 | 0 | 0 |  | 1 | True | [5 empty] | False
load6 | bus9 | 29.5 | 16.6 | 0 | 0 |  | 1 | True | [5 empty] | False
load7 | bus10 | 9 | 5.8 | 0 | 0 |  | 1 | True | [5 empty] | False
load8 | bus11 | 3.5 | 1.8 | 0 | 0 |  | 1 | True | [5 empty] | False
load9 | bus12 | 6.1 | 1.6 | 0 | 0 |  | 1 | True | [5 empty] | False
load10 | bus13 | 13.5 | 5.8 | 0 | 0 |  | 1 | True | [5 empty] | False
load11 | bus14 | 14.9 | 5 | 0 | 0 |  | 1 | True | [5 empty] | False

## external_gen
name | node | vm_pu | va_degree | max_p_mw | min_p_mw | in_service | slack_weight | max_q_mvar | min_q_mvar | s_sc_max_mva | s_sc_min_mva | rx_max | rx_min | r0x0_max | x0x_max | controllable
ext_grid1 | bus1 | 1.06 | 0 | 332.4 | 0 | True | 1 | 10 | 0

## generators
name | node | p_mw | vm_pu | max_q_mvar | min_q_mvar | min_p_mw | max_p_mw | scaling | controllable | slack | in_service | slack_weight | min_vm_pu | max_vm_pu | sn_mva | type | lack | vn_kv | xdss_pu | rdss_ohm | cos_phi | pg_percent | power_station_trafo | fragility_curve | normalTTR | return_period
gen1 | bus2 | 40 | 1.045 | 50 | -40 | 0 | 140 | 1 | True | False | True | 0
gen2 | bus3 | 0 | 1.01 | 40 | 0 | 0 | 100 | 1 | True | False | True | 0
gen3 | bus6 | 0 | 1.07 | 24 | -6 | 0 | 100 | 1 | True | False | True | 0
gen4 | bus8 | 0 | 1.09 | 24 | -6 | 0 | 100 | 1 | True | False | True | 0

## lines
name | from_bus | to_bus | length_km | type | in_service | df | parallel | index | from_latitude | from_longitude | to_latitude | to_longitude | fragility_curve | max_loading_percent | failureProb | normalTTR | lineSpan | return_period
line1 | bus1 | bus2 | 1 | line_type1 | True | 1 | 1 | [6 empty] | 100
line2 | bus1 | bus5 | 1 | line_type2 | True | 1 | 1 | [6 empty] | 100
line3 | bus2 | bus3 | 1 | line_type3 | True | 1 | 1 | [6 empty] | 100
line4 | bus2 | bus4 | 1 | line_type4 | True | 1 | 1 | [6 empty] | 100
line5 | bus2 | bus5 | 1 | line_type5 | True | 1 | 1 | [6 empty] | 100
line6 | bus3 | bus4 | 1 | line_type6 | True | 1 | 1 | [6 empty] | 100
line7 | bus4 | bus5 | 1 | line_type7 | True | 1 | 1 | [6 empty] | 100
line8 | bus6 | bus11 | 1 | line_type8 | True | 1 | 1 | [6 empty] | 100
line9 | bus6 | bus12 | 1 | line_type9 | True | 1 | 1 | [6 empty] | 100
line10 | bus6 | bus13 | 1 | line_type10 | True | 1 | 1 | [6 empty] | 100
line11 | bus9 | bus10 | 1 | line_type11 | True | 1 | 1 | [6 empty] | 100
line12 | bus9 | bus14 | 1 | line_type12 | True | 1 | 1 | [6 empty] | 100
line13 | bus10 | bus11 | 1 | line_type13 | True | 1 | 1 | [6 empty] | 100
line14 | bus12 | bus13 | 1 | line_type14 | True | 1 | 1 | [6 empty] | 100
line15 | bus13 | bus14 | 1 | line_type15 | True | 1 | 1 | [6 empty] | 100

## transformers
name | node_p | node_s | type | in_service | parallel | df | fragility_curve | tap_pos | vector_group | max_loading_percent | normalTTR | return_period
trafo1 | bus4 | bus7 | trafo_type1 | True | 1 | 1 |  | -1 |  | 100
trafo2 | bus4 | bus9 | trafo_type2 | True | 1 | 1 |  | -1 |  | 100
trafo3 | bus5 | bus6 | trafo_type3 | True | 1 | 1 |  | -1 |  | 100
trafo4 | bus7 | bus8 | trafo_type4 | True | 1 | 1 |  |  |  | 100
trafo5 | bus7 | bus9 | trafo_type5 | True | 1 | 1 |  |  |  | 100

## cost
name | type | cp1_eur_per_mw | cp0_eur | cq1_eur_per_mvar | cq0_eur | cp2_eur_per_mw2 | cq2_eur_per_mvar2
ext_grid1 | ext_grid | 20 | 0 | 0 | 0 | 0.043029 | 0
gen1 | gen | 20 | 0 | 0 | 0 | 0.25 | 0
gen2 | gen | 40 | 0 | 0 | 0 | 0.01 | 0
gen3 | gen | 40 | 0 | 0 | 0 | 0.01 | 0
gen4 | gen | 40 | 0 | 0 | 0 | 0.01 | 0

## ln_type
name | r_ohm_per_km | x_ohm_per_km | c_nf_per_km | max_i_ka | g_us_per_km | g0_us_per_km | type | r0_ohm_per_km | x0_ohm_per_km | c0_nf_per_km
line_type1 | 3.532 | 10.7837 | 768.4848 | 42.339 | 0 |  | ol
line_type2 | 9.847 | 40.649 | 716.0881 | 42.339 | 0 |  | ol
line_type3 | 8.5639 | 36.08 | 637.4931 | 42.339 | 0 |  | ol
line_type4 | 10.5905 | 32.1343 | 494.8576 | 42.339 | 0 |  | ol
line_type5 | 10.3791 | 31.6896 | 503.5904 | 42.339 | 0 |  | ol
line_type6 | 12.2126 | 31.1702 | 186.2993 | 42.339 | 0 |  | ol
line_type7 | 2.433 | 7.6745 | 0 | 42.339 | 0 |  | ol
line_type8 | 4.1092e-05 | 8.6052e-05 | 0 | 27479.6522 | 0 |  | ol
line_type9 | 5.3176e-05 | 0.00011067 | 0 | 27479.6522 | 0 |  | ol
line_type10 | 2.8619e-05 | 5.636e-05 | 0 | 27479.6522 | 0 |  | ol
line_type11 | 1.3762e-05 | 3.6558e-05 | 0 | 27479.6522 | 0 |  | ol
line_type12 | 5.4993e-05 | 0.00011698 | 0 | 27479.6522 | 0 |  | ol
line_type13 | 3.5498e-05 | 8.3097e-05 | 0 | 27479.6522 | 0 |  | ol
line_type14 | 9.5579e-05 | 8.6476e-05 | 0 | 27479.6522 | 0 |  | ol
line_type15 | 7.3951e-05 | 0.00015057 | 0 | 27479.6522 | 0 |  | ol

## tr_type
name | vn_hv_kv | vn_lv_kv | sn_mva | vk_percent | vkr_percent | pfe_kw | i0_percent | shift_degree | tap_side | tap_phase_shifter | tap_neutral | tap_min | tap_max | tap_step_percent | tap_step_degree
trafo_type1 | 135 | 14 | 9900 | 2070.288 | 0 | 0 | 0 | 0 | hv | False | 0 |  |  | 2.2
trafo_type2 | 135 | 0.208 | 9900 | 5506.182 | 0 | 0 | 0 | 0 | hv | False | 0 |  |  | 3.1
trafo_type3 | 135 | 0.208 | 9900 | 2494.998 | 0 | 0 | 0 | 0 | hv | False | 0 |  |  | 6.8
trafo_type4 | 14 | 12 | 9900 | 1743.885 | 0 | 0 | 0 | 0 |  | False
trafo_type5 | 14 | 0.208 | 9900 | 1089.099 | 0 | 0 | 0 | 0 |  | False

## simulation
field | unit | value
start time | timestamp | 01.01.202200:00:00
duration | int | 200
hazard start time | timestamp | 05.01.202200:00:00
hazard duration | int | 1

## profiles
asset | load1 | load2 | load3 | load4 | load5 | load6 | load7 | load8 | load9 | load10 | load11
field | max_p_mw | max_p_mw | max_p_mw | max_p_mw | max_p_mw | max_p_mw | max_p_mw | max_p_mw | max_p_mw | max_p_mw | max_p_mw

## network
name | f_hz | sn_mva
| 60 | 100

## crews
name
crew_1