## simulation (hidden)
field | unit | value
start time | timestamp | 2022-01-01 01:00
duration | int | 40
hazard start time | timestamp | 2022-01-01 12:00
hazard duration | int | 5

## network (hidden)
name | f_hz | sn_mva
net | 60 | 100

## nodes
name | index | vn_kv | longitude | latitude | zone | max_vm_pu | min_vm_pu | in_service
bus1 |  | 135 | 1.9674 | -0.96102 | 1 | 1.06 | 0.94 | True
bus2 |  | 135 | 2.978 | -1.0413 | 1 | 1.06 | 0.94 | True
bus3 |  | 135 | 3.7807 | -1.6067 | 1 | 1.06 | 0.94 | True
bus4 |  | 135 | 3.8337 | -0.49147 | 1 | 1.06 | 0.94 | True
bus5 |  | 135 | 2.6937 | -0.095883 | 1 | 1.06 | 0.94 | True
bus6 |  | 0.208 | 2.5321 | 1.2056 | 1 | 1.1 | 0.94 | True
bus7 |  | 14 | 4.8721 | -0.2693 | 1 | 1.06 | 0.94 | True
bus8 |  | 12 | 5.9043 | -0.54021 | 1 | 1.1 | 0.94 | True
bus9 |  | 0.208 | 4.2749 | 0.53354 | 1 | 1.06 | 0.94 | True
bus10 |  | 0.208 | 3.2723 | 0.96198 | 1 | 1.06 | 0.94 | True
bus11 |  | 0.208 | 1.8367 | 1.089 | 1 | 1.06 | 0.94 | True
bus12 |  | 0.208 | 2.3371 | 2.3092 | 1 | 1.06 | 0.94 | True
bus13 |  | 0.208 | 3.3095 | 2.118 | 1 | 1.06 | 0.94 | True
bus14 |  | 0.208 | 4.3962 | 1.6848 | 1 | 1.06 | 0.94 | True

## loads (hidden)
name | node | p_mw | q_mvar | const_z_percent | const_i_percent | sn_mva | scaling | in_service | type | max_p_mw | min_p_mw | max_q_mvar | min_q_mvar | controllable | fragility_curve | normalTTR
load1 | bus2 | 21.7 | 12.7 | 0 | 0 |  | 1 | True |  |  | 0 | 0 | 0 | True
load2 | bus3 | 94.2 | 19 | 0 | 0 |  | 1 | True |  |  | 0 | 0 | 0 | True
load3 | bus4 | 47.8 | -3.9 | 0 | 0 |  | 1 | True |  |  | 0 | 0 | 0 | True
load4 | bus5 | 7.6 | 1.6 | 0 | 0 |  | 1 | True |  |  | 0 | 0 | 0 | True
load5 | bus6 | 11.2 | 7.5 | 0 | 0 |  | 1 | True |  |  | 0 | 0 | 0 | True
load6 | bus9 | 29.5 | 16.6 | 0 | 0 |  | 1 | True |  |  | 0 | 0 | 0 | True
load7 | bus10 | 9 | 5.8 | 0 | 0 |  | 1 | True |  |  | 0 | 0 | 0 | True
load8 | bus11 | 3.5 | 1.8 | 0 | 0 |  | 1 | True |  |  | 0 | 0 | 0 | True
load9 | bus12 | 6.1 | 1.6 | 0 | 0 |  | 1 | True |  |  | 0 | 0 | 0 | True
load10 | bus13 | 13.5 | 5.8 | 0 | 0 |  | 1 | True |  |  | 0 | 0 | 0 | True
load11 | bus14 | 14.9 | 5 | 0 | 0 |  | 1 | True |  |  | 0 | 0 | 0 | True

## generators
name | node | p_mw | vm_pu | sn_mva | max_q_mvar | min_q_mvar | min_p_mw | max_p_mw | min_vm_pu | max_vm_pu | scaling | controllable | type | lack | vn_kv | xdss_pu | rdss_ohm | cos_phi | pg_percent | power_station_trafo | slack | fragility_curve | in_service | slack_weight | normalTTR | return_period
g0 | bus2 | 40 | 1.045 |  | 50 | -40 | 0 | 140 |  |  | 1 | True | [8 empty] | False |  | True | 0
g1 | bus3 | 0 | 1.01 |  | 40 | 0 | 0 | 100 |  |  | 1 | True | [8 empty] | False |  | True | 0
g7 | bus6 | 0 | 1.07 |  | 24 | -6 | 0 | 100 |  |  | 1 | True | [8 empty] | False |  | True | 0
g11 | bus8 | 0 | 1.09 |  | 24 | -6 | 0 | 100 |  |  | 1 | True | [8 empty] | False |  | True | 0

## external_gen (hidden)
name | node | vm_pu | va_degree | s_sc_max_mva | s_sc_min_mva | rx_max | rx_min | max_p_mw | min_p_mw | max_q_mvar | min_q_mvar | r0x0_max | x0x_max | controllable | in_service | slack_weight
eg | bus1 | 1.06 | 0 |  |  |  |  | 332.4 | 0 | 10 | 0 |  |  | True | True | 1

## tr_type (hidden)
name | vn_hv_kv | vn_lv_kv | sn_mva | vk_percent | vkr_percent | pfe_kw | i0_percent | shift_degree | tap_side | tap_neutral | tap_min | tap_max | tap_step_percent | tap_step_degree | tap_phase_shifter
trafo_type1 | 135 | 14 | 9900 | 2070.288 | 0 | 0 | 0 | 0 | hv | 0 |  |  | 2.2 | 0 | False
trafo_type2 | 135 | 0.208 | 9900 | 5506.182 | 0 | 0 | 0 | 0 | hv | 0 |  |  | 3.1 |  | False
trafo_type3 | 135 | 0.208 | 9900 | 2494.998 | 0 | 0 | 0 | 0 | hv | 0 |  |  | 6.8 |  | False
trafo_type4 | 14 | 12 | 9900 | 1743.885 | 0 | 0 | 0 | 0 | [6 empty] | False
trafo_type5 | 14 | 0.208 | 9900 | 1089.099 | 0 | 0 | 0 | 0 | [6 empty] | False

## transformers (hidden)
name | node_p | node_s | type | fragility_curve | in_service | parallel | tap_pos | vector_group | max_loading_percent | df | normalTTR | return_period
trafo1 | bus4 | bus7 | trafo_type1 |  | True | 1 | -1 |  | 100 | 1
trafo2 | bus4 | bus9 | trafo_type2 |  | True | 1 | -1 |  | 100 | 1
trafo3 | bus5 | bus6 | trafo_type3 |  | True | 1 | -1 |  | 100 | 1
trafo4 | bus7 | bus8 | trafo_type4 |  | True | 1 |  |  | 100 | 1
trafo5 | bus7 | bus9 | trafo_type5 |  | True | 1 |  |  | 100 | 1

## lines
name | from_bus | to_bus | length_km | type | index | from_latitude | from_longitude | to_latitude | to_longitude | fragility_curve | in_service | df | parallel | max_loading_percent | failureProb | normalTTR | lineSpan | return_period
line1 | bus1 | bus2 | 1 | line_type1 | [5 empty] | tower_type_2 | True | 1 | 1 | 100 | 0 | 4 | 0.2 | rp3
line2 | bus1 | bus5 | 1 | line_type2 | [5 empty] | tower_type_2 | True | 1 | 1 | 100 | 0 | 4 | 0.2 | rp3
line4 | bus2 | bus3 | 1 | line_type3 | [5 empty] | tower_type_1 | True | 1 | 1 | 100 | 0 | 8 | 0.2 | rp3
line5 | bus2 | bus4 | 1 | line_type4 | [5 empty] | tower_type_2 | True | 1 | 1 | 100 | 0 | 4 | 0.2 | rp3
line6 | bus2 | bus5 | 1 | line_type5 | [5 empty] | tower_type_2 | True | 1 | 1 | 100 | 0 | 4 | 0.2 | rp3
line7 | bus3 | bus4 | 1 | line_type6 | [5 empty] | tower_type_2 | True | 1 | 1 | 100 | 0 | 4 | 0.2 | rp3
line8 | bus4 | bus5 | 1 | line_type7 | [5 empty] | tower_type_2 | True | 1 | 1 | 100 | 0 | 4 | 0.2 | rp3
line10 | bus6 | bus11 | 1 | line_type8 | [5 empty] | tower_type_2 | True | 1 | 1 | 100 | 0 | 4 | 0.2 | rp3
line11 | bus6 | bus12 | 1 | line_type9 | [5 empty] | tower_type_2 | True | 1 | 1 | 100 | 0 | 4 | 0.2 | rp3
line12 | bus6 | bus13 | 1 | line_type10 | [5 empty] | tower_type_2 | True | 1 | 1 | 100 | 0 | 4 | 0.2 | rp3
line13 | bus9 | bus10 | 1 | line_type11 | [5 empty] | pole_type_2 | True | 1 | 1 | 100 | 0 | 2 | 0.2 | rp3
line14 | bus9 | bus14 | 1 | line_type12 | [5 empty] | pole_type_2 | True | 1 | 1 | 100 | 0 | 2 | 0.2 | rp3
line13 | bus10 | bus11 | 1 | line_type13 | [5 empty] | pole_type_2 | True | 1 | 1 | 100 | 0 | 2 | 0.2 | rp3
line14 | bus12 | bus13 | 1 | line_type14 | [5 empty] | pole_type_2 | True | 1 | 1 | 100 | 0 | 2 | 0.2 | rp3
line15 | bus13 | bus14 | 1 | line_type15 | [5 empty] | pole_type_2 | True | 1 | 1 | 100 | 0 | 2 | 0.2 | rp3

## switches (hidden)
name | node | element | et | type | in_ka | closed | associated elements | ignore montecarlo

## ln_type (hidden)
name | r_ohm_per_km | x_ohm_per_km | c_nf_per_km | r0_ohm_per_km | x0_ohm_per_km | c0_nf_per_km | max_i_ka | g_us_per_km | g0_us_per_km | type
line_type1 | 3.532 | 10.7837 | 768.4848 |  |  |  | 42.339 | 0 |  | ol
line_type2 | 9.847 | 40.649 | 716.0881 |  |  |  | 42.339 | 0 |  | ol
line_type3 | 8.5639 | 36.08 | 637.4931 |  |  |  | 42.339 | 0 |  | ol
line_type4 | 10.5905 | 32.1343 | 494.8576 |  |  |  | 42.339 | 0 |  | ol
line_type5 | 10.3791 | 31.6896 | 503.5904 |  |  |  | 42.339 | 0 |  | ol
line_type6 | 12.2126 | 31.1702 | 186.2993 |  |  |  | 42.339 | 0 |  | ol
line_type7 | 2.433 | 7.6745 | 0 |  |  |  | 42.339 | 0 |  | ol
line_type8 | 4.1092e-05 | 8.6052e-05 | 0 |  |  |  | 27479.6522 | 0 |  | ol
line_type9 | 5.3176e-05 | 0.00011067 | 0 |  |  |  | 27479.6522 | 0 |  | ol
line_type10 | 2.8619e-05 | 5.636e-05 | 0 |  |  |  | 27479.6522 | 0 |  | ol
line_type11 | 1.3762e-05 | 3.6558e-05 | 0 |  |  |  | 27479.6522 | 0 |  | ol
line_type12 | 5.4993e-05 | 0.00011698 | 0 |  |  |  | 27479.6522 | 0 |  | ol
line_type13 | 3.5498e-05 | 8.3097e-05 | 0 |  |  |  | 27479.6522 | 0 |  | ol
line_type14 | 9.5579e-05 | 8.6476e-05 | 0 |  |  |  | 27479.6522 | 0 |  | ol
line_type15 | 7.3951e-05 | 0.00015057 | 0 |  |  |  | 27479.6522 | 0 |  | ol

## cost (hidden)
name | type | cp1_eur_per_mw | cp0_eur | cq1_eur_per_mvar | cq0_eur | cp2_eur_per_mw2 | cq2_eur_per_mvar2
eg | ext_grid | 0
g0 | gen | 0
g1 | gen | 0
g7 | gen | 0
g11 | gen | 0
load1 | load | -1
load2 | load | -1
load3 | load | -1
load6 | load | -1
load9 | load | -1
load11 | load | -1

## profiles (hidden)
asset | load1 | load2 | load3 | load4 | load5 | load6 | load7 | load8 | load9 | load10 | load11
field | max_p_mw | max_p_mw | max_p_mw | max_p_mw | max_p_mw | max_p_mw | max_p_mw | max_p_mw | max_p_mw | max_p_mw | max_p_mw
2022-01-01 | 21.7 | 94.2 | 47.8 | 7.6 | 11.2 | 29.5 | 9 | 3.5 | 6.1 | 13.5 | 14.9
2022-01-01 01:00 | 21.7 | 94.2 | 47.8 | 7.6 | 11.2 | 29.5 | 9 | 3.5 | 6.1 | 13.5 | 14.9
2022-01-01 02:00 | 21.7 | 94.2 | 47.8 | 7.6 | 11.2 | 29.5 | 9 | 3.5 | 6.1 | 13.5 | 14.9
2022-01-01 03:00 | 21.7 | 94.2 | 47.8 | 7.6 | 11.2 | 29.5 | 9 | 3.5 | 6.1 | 13.5 | 14.9
2022-01-01 04:00 | 21.7 | 94.2 | 47.8 | 7.6 | 11.2 | 29.5 | 9 | 3.5 | 6.1 | 13.5 | 14.9
2022-01-01 05:00 | 21.7 | 94.2 | 47.8 | 7.6 | 11.2 | 29.5 | 9 | 3.5 | 6.1 | 13.5 | 14.9
2022-01-01 06:00 | 21.7 | 94.2 | 47.8 | 7.6 | 11.2 | 29.5 | 9 | 3.5 | 6.1 | 13.5 | 14.9
2022-01-01 07:00 | 21.7 | 94.2 | 47.8 | 7.6 | 11.2 | 29.5 | 9 | 3.5 | 6.1 | 13.5 | 14.9
2022-01-01 08:00 | 21.7 | 94.2 | 47.8 | 7.6 | 11.2 | 29.5 | 9 | 3.5 | 6.1 | 13.5 | 14.9
2022-01-01 09:00 | 21.7 | 94.2 | 47.8 | 7.6 | 11.2 | 29.5 | 9 | 3.5 | 6.1 | 13.5 | 14.9
2022-01-01 10:00 | 21.7 | 94.2 | 47.8 | 7.6 | 11.2 | 29.5 | 9 | 3.5 | 6.1 | 13.5 | 14.9
2022-01-01 11:00 | 21.7 | 94.2 | 47.8 | 7.6 | 11.2 | 29.5 | 9 | 3.5 | 6.1 | 13.5 | 14.9
2022-01-01 12:00 | 21.7 | 94.2 | 47.8 | 7.6 | 11.2 | 29.5 | 9 | 3.5 | 6.1 | 13.5 | 14.9
2022-01-01 13:00 | 21.7 | 94.2 | 47.8 | 7.6 | 11.2 | 29.5 | 9 | 3.5 | 6.1 | 13.5 | 14.9
2022-01-01 14:00 | 21.7 | 94.2 | 47.8 | 7.6 | 11.2 | 29.5 | 9 | 3.5 | 6.1 | 13.5 | 14.9
2022-01-01 15:00 | 21.7 | 94.2 | 47.8 | 7.6 | 11.2 | 29.5 | 9 | 3.5 | 6.1 | 13.5 | 14.9
2022-01-01 16:00 | 21.7 | 94.2 | 47.8 | 7.6 | 11.2 | 29.5 | 9 | 3.5 | 6.1 | 13.5 | 14.9
2022-01-01 17:00 | 21.7 | 94.2 | 47.8 | 7.6 | 11.2 | 29.5 | 9 | 3.5 | 6.1 | 13.5 | 14.9
2022-01-01 18:00 | 21.7 | 94.2 | 47.8 | 7.6 | 11.2 | 29.5 | 9 | 3.5 | 6.1 | 13.5 | 14.9
2022-01-01 19:00 | 21.7 | 94.2 | 47.8 | 7.6 | 11.2 | 29.5 | 9 | 3.5 | 6.1 | 13.5 | 14.9
2022-01-01 20:00 | 21.7 | 94.2 | 47.8 | 7.6 | 11.2 | 29.5 | 9 | 3.5 | 6.1 | 13.5 | 14.9
2022-01-01 21:00 | 21.7 | 94.2 | 47.8 | 7.6 | 11.2 | 29.5 | 9 | 3.5 | 6.1 | 13.5 | 14.9
2022-01-01 22:00 | 21.7 | 94.2 | 47.8 | 7.6 | 11.2 | 29.5 | 9 | 3.5 | 6.1 | 13.5 | 14.9
2022-01-01 23:00 | 21.7 | 94.2 | 47.8 | 7.6 | 11.2 | 29.5 | 9 | 3.5 | 6.1 | 13.5 | 14.9
2022-01-02 | 21.7 | 94.2 | 47.8 | 7.6 | 11.2 | 29.5 | 9 | 3.5 | 6.1 | 13.5 | 14.9
2022-01-02 01:00 | 21.7 | 94.2 | 47.8 | 7.6 | 11.2 | 29.5 | 9 | 3.5 | 6.1 | 13.5 | 14.9
2022-01-02 02:00 | 21.7 | 94.2 | 47.8 | 7.6 | 11.2 | 29.5 | 9 | 3.5 | 6.1 | 13.5 | 14.9
2022-01-02 03:00 | 21.7 | 94.2 | 47.8 | 7.6 | 11.2 | 29.5 | 9 | 3.5 | 6.1 | 13.5 | 14.9
2022-01-02 04:00 | 21.7 | 94.2 | 47.8 | 7.6 | 11.2 | 29.5 | 9 | 3.5 | 6.1 | 13.5 | 14.9
2022-01-02 05:00 | 21.7 | 94.2 | 47.8 | 7.6 | 11.2 | 29.5 | 9 | 3.5 | 6.1 | 13.5 | 14.9
2022-01-02 06:00 | 21.7 | 94.2 | 47.8 | 7.6 | 11.2 | 29.5 | 9 | 3.5 | 6.1 | 13.5 | 14.9
2022-01-02 07:00 | 21.7 | 94.2 | 47.8 | 7.6 | 11.2 | 29.5 | 9 | 3.5 | 6.1 | 13.5 | 14.9
2022-01-02 08:00 | 21.7 | 94.2 | 47.8 | 7.6 | 11.2 | 29.5 | 9 | 3.5 | 6.1 | 13.5 | 14.9
2022-01-02 09:00 | 21.7 | 94.2 | 47.8 | 7.6 | 11.2 | 29.5 | 9 | 3.5 | 6.1 | 13.5 | 14.9
2022-01-02 10:00 | 21.7 | 94.2 | 47.8 | 7.6 | 11.2 | 29.5 | 9 | 3.5 | 6.1 | 13.5 | 14.9
2022-01-02 11:00 | 21.7 | 94.2 | 47.8 | 7.6 | 11.2 | 29.5 | 9 | 3.5 | 6.1 | 13.5 | 14.9
2022-01-02 12:00 | 21.7 | 94.2 | 47.8 | 7.6 | 11.2 | 29.5 | 9 | 3.5 | 6.1 | 13.5 | 14.9
2022-01-02 13:00 | 21.7 | 94.2 | 47.8 | 7.6 | 11.2 | 29.5 | 9 | 3.5 | 6.1 | 13.5 | 14.9
2022-01-02 14:00 | 21.7 | 94.2 | 47.8 | 7.6 | 11.2 | 29.5 | 9 | 3.5 | 6.1 | 13.5 | 14.9
2022-01-02 15:00 | 21.7 | 94.2 | 47.8 | 7.6 | 11.2 | 29.5 | 9 | 3.5 | 6.1 | 13.5 | 14.9
2022-01-02 16:00 | 21.7 | 94.2 | 47.8 | 7.6 | 11.2 | 29.5 | 9 | 3.5 | 6.1 | 13.5 | 14.9
2022-01-02 17:00 | 21.7 | 94.2 | 47.8 | 7.6 | 11.2 | 29.5 | 9 | 3.5 | 6.1 | 13.5 | 14.9
2022-01-02 18:00 | 21.7 | 94.2 | 47.8 | 7.6 | 11.2 | 29.5 | 9 | 3.5 | 6.1 | 13.5 | 14.9
2022-01-02 19:00 | 21.7 | 94.2 | 47.8 | 7.6 | 11.2 | 29.5 | 9 | 3.5 | 6.1 | 13.5 | 14.9
2022-01-02 20:00 | 21.7 | 94.2 | 47.8 | 7.6 | 11.2 | 29.5 | 9 | 3.5 | 6.1 | 13.5 | 14.9
2022-01-02 21:00 | 21.7 | 94.2 | 47.8 | 7.6 | 11.2 | 29.5 | 9 | 3.5 | 6.1 | 13.5 | 14.9
2022-01-02 22:00 | 21.7 | 94.2 | 47.8 | 7.6 | 11.2 | 29.5 | 9 | 3.5 | 6.1 | 13.5 | 14.9
2022-01-02 23:00 | 21.7 | 94.2 | 47.8 | 7.6 | 11.2 | 29.5 | 9 | 3.5 | 6.1 | 13.5 | 14.9
Formulas:
field = [field, row above]+TIME(1,0,0)

## crews (hidden)
name
crew_1